## 4.5 断面照査 - G1
4.5 断面計算
< G1 断 面 - 1 R > | [8 empty] | : | 節点 |  | 201 |  |  | からの離隔距離 | [5 empty] | 2.3563 |  |  | m
1) 断面仮定及び設計諸条件
[30 empty] | H = |  | 2.85 |  |  | m
[30 empty] | H' = |  | 2.9 |  |  | m
フランジ全幅
[30 empty] | Bu = |  | 0.8 |  |  | , | Bl = |  | 0.8 |  | m
フランジ有効幅
[30 empty] | Bue= |  | 0.8 |  |  | , | Ble= |  | 0.8 |  | m
[30 empty] | Tu = |  | 0.03 |  |  | m
[30 empty] | Tl = |  | 0.03 |  |  | m
[30 empty] | Tw = |  | 0.014 |  |  | m
[30 empty] | l = |  | 6.25 |  |  | m | (横桁,対傾構間隔)
|  |  | 区 分 | [24 empty] | 単 位 |  |  |  | 入力データ
|  |  | Es : 鋼のヤング係数 | [24 empty] | N/㎟ |  |  |  | 200000
|  |  | Md : 死荷重による曲げモーメント | [24 empty] | kN·m |  |  |  | 10148.5122
|  |  | Ml : (活荷重+支点沈下)による曲げモーメント | [24 empty] | kN·m |  |  |  | 5567.106
|  |  | Sd : 死荷重によるせん断力 | [24 empty] | kN |  |  |  | 854.4014
|  |  | Sl : (活荷重+支点沈下)によるせん断力 | [24 empty] | kN |  |  |  | 608.7817
|  |  | Mdt : 合成前死荷重によるねじりモーメント | [24 empty] | kN·m |  |  |  | 62.6679
|  |  | Mlt : (活荷重+支点沈下)によるねじりモーメント | [24 empty] | kN·m |  |  |  | 142.968
断面諸元
|  | 断 面 | [7 empty] | B(mm) |  |  | H(mm) |  |  | A(mm²) |  |  |  | Y(mm) |  |  |  | A*Y( mm³) |  |  |  |  | A*Y2( mm⁴) | [5 empty] | Ix( mm⁴)
|  | 1 | - | UPPER FLANGE | [5 empty] | 800 |  |  | 30 |  |  | 24000 |  |  |  | -1440 |  |  |  | -34560000 |  |  |  |  | 49766400000 | [5 empty] | 1800000
|  | 1 | - | WEB | [5 empty] | 14 |  |  | 2850 |  |  | 39900 |  |  |  | 0 |  |  |  | 0 |  |  |  |  | 0 | [5 empty] | 27007312500
|  | 1 | - | LOWER FLANGE | [5 empty] | 800 |  |  | 30 |  |  | 24000 |  |  |  | 1440 |  |  |  | 34560000 |  |  |  |  | 49766400000 | [5 empty] | 1800000
|  | 鋼断面合計 | [13 empty] | 87900 | [7 empty] | 0 |  |  |  |  | 99532800000 | [5 empty] | 27010912500
2) 応力度の照査
(1) 死荷重
|  | Is' = As·Y2 + ∑Is = | [8 empty] | 99532800000 |  |  |  |  | + | 27010912500 | [6 empty] | = | 126543712500 | [5 empty] | mm⁴
|  | δs = ∑(A·Y)/ As = | [8 empty] | 0 |  |  |  |  | / | 87900 |  |  |  |  | = | 0 | [5 empty] | mm
|  | Is = Is' - As·δs² = | [8 empty] | 126543712500 |  |  |  |  | - | 87900 |  |  |  |  | × | 0 |  |  |  |  | = | 126543712500 | [5 empty] | mm⁴
|  | Ysu = -H/2 - Tu - δs = | [9 empty] | -2850 |  |  |  | / 2 |  |  | - | 30 |  | - | 0 |  |  |  |  | = | -1455 | [5 empty] | mm
|  | Ysl = Ysu + ( H + Tu + Tl ) = | [12 empty] | -1455 |  |  |  |  | + | 2910 |  |  |  | = | 1455 |  |  |  |  | mm
|  | K = ⅓ Σ b·t3 = ⅓ ( Bu·Tu3 + H·Tw3 + Bl·Tl3 ) | [22 empty] | = | 17006800 |  |  |  |  | mm⁴
|  | σsu = Md·Ysu / Is = | [9 empty] | -116.6876 |  |  |  |  | N/㎟
|  | σsl = Md·Ysl / Is = | [9 empty] | 116.6876 |  |  |  |  | N/㎟
|  | τu = Sd1 / I · Bu H / 4 + Mdt1·Tu / K = | [26 empty] | 114.3947 |  |  |  | N/㎟ |  | (上フランジ)
|  | τmax = Sd1 / I · ( H2 / 8 + Bu H / 2 · Tu / Tw ) + Mdt1·Tw / K = | [26 empty] | 74.9372 |  |  |  | N/㎟ |  | (腹板中央)
|  | τl = Sd1 / I · Bl H / 4 + Mdt1·Tl / K = | [26 empty] | 114.3947 |  |  |  | N/㎟ |  | (下フランジ)
(2) 活荷重
|  | σsu = Ml·Ysu / Is = | [10 empty] | -64.0106 |  |  |  |  | N/㎟
|  | σsl = Ml·Ysl / Is = | [10 empty] | 64.0106 |  |  |  |  | N/㎟
|  | τu = Sl / Is · Bu H / 4 + Mlt·Tu / K = | [25 empty] | 254.9378 |  |  |  | N/㎟ |  | (上フランジ)
|  | τmax = Sl / Is · ( H2 / 8 + Bu H / 2 · Tu / Tw ) + Mlt·Tw / K = | [25 empty] | 134.328 |  |  |  | N/㎟ |  | (腹板中央)
|  | τl = Sl / Is · Bl H / 4 + Mlt·Tl / K = | [25 empty] | 254.9378 |  |  |  | N/㎟ |  | (下フランジ)
(a) 曲線桁の付加応力度
σscu = ± 0.106 · σsu · (Au + Aw / 3) · λ2 / (R · Zu)
|  |  |  | = | ± | 0.106 |  |  | × | -180.6982 |  |  |  | × ( |  | 24000 |  |  |  | + | 39900 |  |  |  | / 3 ) × |  |  |  | 3125 |  |  | / ( |  | 500000 |  |  |  | × ( | 3200000 |  | )
|  |  |  | = | ± | 4.3606 |  |  |  |  | N/㎟
σscl = ± 0.106 · σsl · (Al + Aw / 3) · λ2 / (R · Zu)
|  |  |  | = | ± | 0.106 |  |  | × | 180.6982 |  |  |  | × ( |  | 24000 |  |  |  | + | 39900 |  |  |  | / 3 ) × |  |  |  | 3125 |  |  | / ( |  | 500000 |  |  |  | × ( | 3200000 |  | )
|  |  |  | = | ± | 4.3606 |  |  |  |  | N/㎟
| (3) せん断及びねじり | [40 empty] | * 許容せん断応力 (N/㎟)
|  | τu = |  |  |  | 114.3947 |  |  |  | + | 254.9378 |  |  |  | = | 369.3325 |  |  |  | N/㎟ |  | (上フランジ) |  |  |  |  | > | τa = |  |  | 120 |  |  | N/㎟ |  |  | N.G. |  |  |  |  | 2 | SS400 | SM400 | SMA400 | SM400C-H | SM490 | SM490C-H | SM490Y | SM520 | SMA490 | SM520C-H | SM570 | SMA570 | SM570-H
|  | τmax = |  |  |  | 74.9372 |  |  |  | + | 134.328 |  |  |  | = | 209.2652 |  |  |  | N/㎟ |  | (腹板中央) |  |  |  |  | > | τa = |  |  | 120 |  |  | N/㎟ |  |  | N.G. |  |  |  |  | 40 | 80 | 80 | 80 | 80 | 105 | 105 | 120 | 120 | 120 | 120 | 145 | 145 | 145
|  | τl = |  |  |  | 114.3947 |  |  |  | + | 254.9378 |  |  |  | = | 369.3325 |  |  |  | N/㎟ |  | (下フランジ) |  |  |  |  | > | τa = |  |  | 120 |  |  | N/㎟ |  |  | N.G. |  |  |  |  | 40-75 | 75 | 75 | 75 | 80 | 100 | 105 | 115 | 115 | 115 | 120 | 140 | 140 | 145
[42 empty] | 75-100 | 75 | 75 | 75 | 80 | 100 | 105 | 110 | 110 | 110 | 120 | 135 | 135 | 145
| (4) 許容応力度 | [40 empty] | * 許容引張応力 (N/㎟)
|  | * 引張(下)フランジの許容応力度 | [14 empty] | ( | SM490Y |  |  |  | 使用 ) | [19 empty] | 2 | SS400 | SM400 | SMA400 | SM400C-H | SM490 | SM490C-H | SM490Y | SM520 | SMA490 | SM520C-H | SM570 | SMA570 | SM570-H
|  |  |  | σta = |  |  | 210 |  |  |  | N/㎟ | [30 empty] | 40 | 140 | 140 | 140 | 140 | 185 | 185 | 210 | 210 | 210 | 210 | 255 | 255 | 255
|  | * 圧縮(上)フランジの許容応力度 | [14 empty] | ( | SM490Y |  |  |  | 使用 ) | [19 empty] | 40-75 | 125 | 125 | 125 | 140 | 175 | 185 | 195 | 195 | 195 | 210 | 245 | 245 | 255
[42 empty] | 75-100 | 125 | 125 | 125 | 140 | 175 | 185 | 190 | 190 | 190 | 210 | 240 | 240 | 255
|  |  |  | 圧縮部の局部座屈に対する許容応力度は | [17 empty] | [道示Ⅱ鋼橋編 表-3.2.3(b), 表-4.2.3] | [19 empty] | * 許容圧縮応力 (N/㎟)
|  |  |  | bfu'/ |  |  | 10.5 |  |  | = | 393 |  |  | / | 10.5 |  |  | = | 37.4286 |  |  | mm |  | > | t | = | 30 | [14 empty] | 2 | SS400 | SM400 | SMA400 | SM400C-H | SM490 | SM490C-H | SM490Y | SM520 | SMA490 | SM520C-H | SM570 | SMA570 | SM570-H
[5 empty] | → |  | σcal = |  |  | 23000×(t/bfu')² = 134.025 | [31 empty] | 40 | 140 | 140 | 140 | 140 | 185 | 185 | 210 | 210 | 210 | 210 | 255 | 255 | 255
|  |  |  | Aw / Ac |  |  |  | = | 39900 |  |  | / | 24000 |  |  | = | 1.6625 |  |  | ≤ |  | 2 | [19 empty] | 40-75 | 125 | 125 | 125 | 140 | 175 | 185 | 195 | 195 | 195 | 210 | 245 | 245 | 255
|  |  |  | k = |  | √( |  | 3 | + | 39900 |  |  | / | ( | 24000 |  |  | × | 2 | ))= |  | 1.9574 | [19 empty] | 75-100 | 125 | 125 | 125 | 140 | 175 | 185 | 190 | 190 | 190 | 210 | 240 | 240 | 255
|  |  |  | l / b = |  |  |  | 6250 / 800 | [6 empty] | = | 7.8125 |  |  |  | > |  | 3.5
|  |  |  | σba = |  |  | 210 |  |  |  | - | 4.6 |  | ( | l/b |  |  | - | 3.5 |  | ) | = | 190.1625 |  |  |  | N/mm² | [14 empty] | * 許容曲げ圧縮応力度表-3.2.3(b)係数
|  |  |  | ∴ |  | σca = |  |  | 210 |  |  |  | N/mm² | [28 empty] | 2 | SS400 | SM400 | SMA400 | SM400C-H | SM490 | SM490C-H | SM490Y | SM520 | SMA490 | SM520C-H | SM570 | SMA570 | SM570-H
[42 empty] | 40 | 2.4 | 2.4 | 2.4 | 2.4 | 3.8 | 3.8 | 4.6 | 4.6 | 4.6 | 4.6 | 6.6 | 6.6 | 6.6
| (5) 組合せ応力の検討 | [40 empty] | 40-75 | 2.2 | 2.2 | 2.2 | 2.4 | 3.6 | 3.8 | 4.2 | 4.2 | 4.2 | 4.6 | 6.2 | 6.2 | 6.6
|  | 荷重の組合せ |  |  |  |  | 鋼げた | [19 empty] | (σ/σa)2 | [7 empty] | 備 考 | [6 empty] | 75-100 | 2.2 | 2.2 | 2.2 | 2.4 | 3.6 | 3.8 | 4 | 4 | 4 | 4.6 | 6 | 6 | 6.6
[7 empty] | 作用応力度(N/㎟) | [9 empty] | 許容応力度(N/㎟) | [17 empty] | 合成応力度 | [6 empty] | 40 | 4.5 | 4.5 | 4.5 | 4.5 | 4 | 4 | 3.5 | 3.5 | 3.5 | 3.5 | 5 | 5 | 5
[7 empty] | 上 縁 |  |  |  |  | 下 縁 |  |  |  |  | 上 縁 |  |  |  |  | 下 縁 |  |  |  |  | 上 縁 |  |  |  | 下 縁 |  |  |  | 上 縁 |  |  |  | 下 縁 |  |  | 40-75 | 5 | 5 | 5 | 4.5 | 4 | 4 | 4 | 4 | 4 | 3.5 | 4.5 | 4.5 | 5
|  | 1 |  |  |  |  | -116.6876 |  |  |  |  | 116.6876 |  |  |  |  | 210 |  |  |  |  | 210 |  |  |  |  | 0.30875 |  |  |  | 0.30875 |  |  |  | 1.2175 |  |  |  | 1.2175 |  |  | 75-100 | 5 | 5 | 5 | 4.5 | 4 | 4 | 4 | 4 | 4 | 3.5 | 4.5 | 4.5 | 5
|  | 1+2+a |  |  |  |  | -185.0589 |  |  |  |  | 185.0589 |  |  |  |  | 210 |  |  |  |  | 210 |  |  |  |  | 0.77657 |  |  |  | 0.77657 |  |  |  | 10.2492 |  |  |  | 10.2492 |  |  | * 自由突出板の局部座屈に対する許容応力 (N/㎟) - 表 4.2.3
|  | 注) 引張応力度を正(+)、圧縮応力度を負(-)にしてある。 | [39 empty] | 2 | SS400 | SM400 | SMA400 | SM400C-H | SM490 | SM490C-H | SM490Y | SM520 | SMA490 | SM520C-H | SM570 | SMA570 | SM570-H
[42 empty] | 7 | 1 | 2 | 3 | 4 | 5 | 6 | 7 | 8 | 9 | 10 | 11 | 12 | 13
| (6) 合成応力度の照査 | [40 empty] | 板厚 | 140 | 140 | 140 | 140 | 185 | 185 | 210 | 210 | 210 | 210 | 255 | 255 | 255
|  |  |  | ( 上 縁 ) | [37 empty] | 40 | 12.8 | 12.8 | 12.8 | 12.8 | 11.2 | 11.2 | 10.5 | 10.5 | 10.5 | 10.5 | 9.5 | 9.5 | 9.5
[5 empty] | ( | σ |  | 0 |  |  |  | τ |  | 0 |  | = | ( | -185.0589 |  |  |  |  | 0 |  | + | ( | 369.3325 |  |  |  |  | 0
[6 empty] | σa | [5 empty] | τa | [5 empty] | 210 | [8 empty] | 120
[16 empty] | = | 0.77657 |  |  |  | + | 9.4727 |  |  |  | = | 10.2492 |  |  |  |  | ＞ |  | 1.2 |  |  |  | N.G.
( 下 縁 )
[5 empty] | ( | σ |  | 0 |  |  |  | τ |  | 0 |  | = | ( | 185.0589 |  |  |  |  | 0 |  | + | ( | 369.3325 |  |  |  |  | 0
[6 empty] | σa | [5 empty] | τa | [5 empty] | 210 | [8 empty] | 120
[16 empty] | = | 0.77657 |  |  |  | + | 9.4727 |  |  |  | = | 10.2492 |  |  |  |  | ＞ |  | 1.2 |  |  |  | N.G.
< G1 断 面 - 2 R > | [8 empty] | : | 節点 |  | 301 |  |  | からの離隔距離 | [5 empty] | 5.4993 |  |  | m
1) 断面仮定及び設計諸条件
[30 empty] | H = |  | 2.84 |  |  | m
[30 empty] | H' = |  | 2.9 |  |  | m
フランジ全幅
[30 empty] | Bu = |  | 0.8 |  |  | , | Bl = |  | 0.8 |  | m
フランジ有効幅
[30 empty] | Bue= |  | 0.8 |  |  | , | Ble= |  | 0.8 |  | m
[30 empty] | Tu = |  | 0.05 |  |  | m
[30 empty] | Tl = |  | 0.05 |  |  | m
[30 empty] | Tw = |  | 0.014 |  |  | m
[30 empty] | l = |  | 6.25 |  |  | m | (横桁,対傾構間隔)
|  |  | 区 分 | [24 empty] | 単 位 |  |  |  | 入力データ
|  |  | Es : 鋼のヤング係数 | [24 empty] | N/㎟ |  |  |  | 200000
|  |  | Md : 死荷重による曲げモーメント | [24 empty] | kN·m |  |  |  | 14957.3071
|  |  | Ml : (活荷重+支点沈下)による曲げモーメント | [24 empty] | kN·m |  |  |  | 8386.2321
|  |  | Sd : 死荷重によるせん断力 | [24 empty] | kN |  |  |  | 173.0235
|  |  | Sl : (活荷重+支点沈下)によるせん断力 | [24 empty] | kN |  |  |  | 392.4379
|  |  | Mdt : 合成前死荷重によるねじりモーメント | [24 empty] | kN·m |  |  |  | 35.5251
|  |  | Mlt : (活荷重+支点沈下)によるねじりモーメント | [24 empty] | kN·m |  |  |  | 93.973
断面諸元
|  | 断 面 | [7 empty] | B(mm) |  |  | H(mm) |  |  | A(mm²) |  |  |  | Y(mm) |  |  |  | A*Y( mm³) |  |  |  |  | A*Y2( mm⁴) | [5 empty] | Ix( mm⁴)
|  | 1 | - | UPPER FLANGE | [5 empty] | 800 |  |  | 50 |  |  | 40000 |  |  |  | -1445 |  |  |  | -57800000 |  |  |  |  | 83521000000 | [5 empty] | 8333333.3333
|  | 1 | - | WEB | [5 empty] | 14 |  |  | 2840 |  |  | 39760 |  |  |  | 0 |  |  |  | 0 |  |  |  |  | 0 | [5 empty] | 26724021333.3333
|  | 1 | - | LOWER FLANGE | [5 empty] | 800 |  |  | 50 |  |  | 40000 |  |  |  | 1445 |  |  |  | 57800000 |  |  |  |  | 83521000000 | [5 empty] | 8333333.3333
|  | 鋼断面合計 | [13 empty] | 119760 | [7 empty] | 0 |  |  |  |  | 167042000000 | [5 empty] | 26740688000
2) 応力度の照査
(1) 死荷重
|  | Is' = As·Y2 + ∑Is = | [8 empty] | 167042000000 |  |  |  |  | + | 26740688000 | [6 empty] | = | 193782688000 | [5 empty] | mm⁴
|  | δs = ∑(A·Y)/ As = | [8 empty] | 0 |  |  |  |  | / | 119760 |  |  |  |  | = | 0 | [5 empty] | mm
|  | Is = Is' - As·δs² = | [8 empty] | 193782688000 |  |  |  |  | - | 119760 |  |  |  |  | × | 0 |  |  |  |  | = | 193782688000 | [5 empty] | mm⁴
|  | Ysu = -H/2 - Tu - δs = | [9 empty] | -2840 |  |  |  | / 2 |  |  | - | 50 |  | - | 0 |  |  |  |  | = | -1470 | [5 empty] | mm
|  | Ysl = Ysu + ( H + Tu + Tl ) = | [12 empty] | -1470 |  |  |  |  | + | 2940 |  |  |  | = | 1470 |  |  |  |  | mm
|  | K = ⅓ Σ b·t3 = ⅓ ( Bu·Tu3 + H·Tw3 + Bl·Tl3 ) | [22 empty] | = | 69264320 |  |  |  |  | mm⁴
|  | σsu = Md·Ysu / Is = | [9 empty] | -113.4634 |  |  |  |  | N/㎟
|  | σsl = Md·Ysl / Is = | [9 empty] | 113.4634 |  |  |  |  | N/㎟
|  | τu = Sd1 / I · Bu H / 4 + Mdt1·Tu / K = | [26 empty] | 26.1518 |  |  |  | N/㎟ |  | (上フランジ)
|  | τmax = Sd1 / I · ( H2 / 8 + Bu H / 2 · Tu / Tw ) + Mdt1·Tw / K = | [26 empty] | 11.7032 |  |  |  | N/㎟ |  | (腹板中央)
|  | τl = Sd1 / I · Bl H / 4 + Mdt1·Tl / K = | [26 empty] | 26.1518 |  |  |  | N/㎟ |  | (下フランジ)
(2) 活荷重
|  | σsu = Ml·Ysu / Is = | [10 empty] | -63.6164 |  |  |  |  | N/㎟
|  | σsl = Ml·Ysl / Is = | [10 empty] | 63.6164 |  |  |  |  | N/㎟
|  | τu = Sl / Is · Bu H / 4 + Mlt·Tu / K = | [25 empty] | 68.9868 |  |  |  | N/㎟ |  | (上フランジ)
|  | τmax = Sl / Is · ( H2 / 8 + Bu H / 2 · Tu / Tw ) + Mlt·Tw / K = | [25 empty] | 29.2523 |  |  |  | N/㎟ |  | (腹板中央)
|  | τl = Sl / Is · Bl H / 4 + Mlt·Tl / K = | [25 empty] | 68.9868 |  |  |  | N/㎟ |  | (下フランジ)
(a) 曲線桁の付加応力度
σscu = ± 0.106 · σsu · (Au + Aw / 3) · λ2 / (R · Zu)
|  |  |  | = | ± | 0.106 |  |  | × | -177.0798 |  |  |  | × ( |  | 40000 |  |  |  | + | 39760 |  |  |  | / 3 ) × |  |  |  | 3125 |  |  | / ( |  | 500000 |  |  |  | × ( | 5333333.3333 |  | )
|  |  |  | = | ± | 3.6606 |  |  |  |  | N/㎟
σscl = ± 0.106 · σsl · (Al + Aw / 3) · λ2 / (R · Zu)
|  |  |  | = | ± | 0.106 |  |  | × | 177.0798 |  |  |  | × ( |  | 40000 |  |  |  | + | 39760 |  |  |  | / 3 ) × |  |  |  | 3125 |  |  | / ( |  | 500000 |  |  |  | × ( | 5333333.3333 |  | )
|  |  |  | = | ± | 3.6606 |  |  |  |  | N/㎟
| (3) せん断及びねじり | [40 empty] | * 許容せん断応力 (N/㎟)
|  | τu = |  |  |  | 26.1518 |  |  |  | + | 68.9868 |  |  |  | = | 95.1386 |  |  |  | N/㎟ |  | (上フランジ) |  |  |  |  | < | τa = |  |  | 115 |  |  | N/㎟ |  |  | O.K. |  |  |  |  | 2 | SS400 | SM400 | SMA400 | SM400C-H | SM490 | SM490C-H | SM490Y | SM520 | SMA490 | SM520C-H | SM570 | SMA570 | SM570-H
|  | τmax = |  |  |  | 11.7032 |  |  |  | + | 29.2523 |  |  |  | = | 40.9555 |  |  |  | N/㎟ |  | (腹板中央) |  |  |  |  | < | τa = |  |  | 115 |  |  | N/㎟ |  |  | O.K. |  |  |  |  | 40 | 80 | 80 | 80 | 80 | 105 | 105 | 120 | 120 | 120 | 120 | 145 | 145 | 145
|  | τl = |  |  |  | 26.1518 |  |  |  | + | 68.9868 |  |  |  | = | 95.1386 |  |  |  | N/㎟ |  | (下フランジ) |  |  |  |  | < | τa = |  |  | 120 |  |  | N/㎟ |  |  | O.K. |  |  |  |  | 40-75 | 75 | 75 | 75 | 80 | 100 | 105 | 115 | 115 | 115 | 120 | 140 | 140 | 145
[42 empty] | 75-100 | 75 | 75 | 75 | 80 | 100 | 105 | 110 | 110 | 110 | 120 | 135 | 135 | 145
| (4) 許容応力度 | [40 empty] | * 許容引張応力 (N/㎟)
|  | * 引張(下)フランジの許容応力度 | [14 empty] | ( | SM490Y |  |  |  | 使用 ) | [19 empty] | 3 | SS400 | SM400 | SMA400 | SM400C-H | SM490 | SM490C-H | SM490Y | SM520 | SMA490 | SM520C-H | SM570 | SMA570 | SM570-H
|  |  |  | σta = |  |  | 195 |  |  |  | N/㎟ | [30 empty] | 40 | 140 | 140 | 140 | 140 | 185 | 185 | 210 | 210 | 210 | 210 | 255 | 255 | 255
|  | * 圧縮(上)フランジの許容応力度 | [14 empty] | ( | SM490Y |  |  |  | 使用 ) | [19 empty] | 40-75 | 125 | 125 | 125 | 140 | 175 | 185 | 195 | 195 | 195 | 210 | 245 | 245 | 255
[42 empty] | 75-100 | 125 | 125 | 125 | 140 | 175 | 185 | 190 | 190 | 190 | 210 | 240 | 240 | 255
|  |  |  | 圧縮部の局部座屈に対する許容応力度は | [17 empty] | [道示Ⅱ鋼橋編 表-3.2.3(b), 表-4.2.3] | [19 empty] | * 許容圧縮応力 (N/㎟)
|  |  |  | bfu'/ |  |  | 10.9 |  |  | = | 393 |  |  | / | 10.9 |  |  | = | 36.055 |  |  | mm |  | ≤ | t | = | 50 | [14 empty] | 3 | SS400 | SM400 | SMA400 | SM400C-H | SM490 | SM490C-H | SM490Y | SM520 | SMA490 | SM520C-H | SM570 | SMA570 | SM570-H
[5 empty] | → |  | σcal = |  |  | 195 N/mm² | [31 empty] | 40 | 140 | 140 | 140 | 140 | 185 | 185 | 210 | 210 | 210 | 210 | 255 | 255 | 255
|  |  |  | Aw / Ac |  |  |  | = | 39760 |  |  | / | 40000 |  |  | = | 0.994 |  |  | ≤ |  | 2 | [19 empty] | 40-75 | 125 | 125 | 125 | 140 | 175 | 185 | 195 | 195 | 195 | 210 | 245 | 245 | 255
|  |  |  | k = |  | √( |  | 3 | + | 39760 |  |  | / | ( | 40000 |  |  | × | 2 | ))= |  | 1.87 | [19 empty] | 75-100 | 125 | 125 | 125 | 140 | 175 | 185 | 190 | 190 | 190 | 210 | 240 | 240 | 255
|  |  |  | l / b = |  |  |  | 6250 / 800 | [6 empty] | = | 7.8125 |  |  |  | > |  | 4
|  |  |  | σba = |  |  | 195 |  |  |  | - | 4.2 |  | ( | l/b |  |  | - | 4 |  | ) | = | 178.9875 |  |  |  | N/mm² | [14 empty] | * 許容曲げ圧縮応力度表-3.2.3(b)係数
|  |  |  | ∴ |  | σca = |  |  | 195 |  |  |  | N/mm² | [28 empty] | 3 | SS400 | SM400 | SMA400 | SM400C-H | SM490 | SM490C-H | SM490Y | SM520 | SMA490 | SM520C-H | SM570 | SMA570 | SM570-H
[42 empty] | 40 | 2.4 | 2.4 | 2.4 | 2.4 | 3.8 | 3.8 | 4.6 | 4.6 | 4.6 | 4.6 | 6.6 | 6.6 | 6.6
| (5) 組合せ応力の検討 | [40 empty] | 40-75 | 2.2 | 2.2 | 2.2 | 2.4 | 3.6 | 3.8 | 4.2 | 4.2 | 4.2 | 4.6 | 6.2 | 6.2 | 6.6
|  | 荷重の組合せ |  |  |  |  | 鋼げた | [19 empty] | (σ/σa)2 | [7 empty] | 備 考 | [6 empty] | 75-100 | 2.2 | 2.2 | 2.2 | 2.4 | 3.6 | 3.8 | 4 | 4 | 4 | 4.6 | 6 | 6 | 6.6
[7 empty] | 作用応力度(N/㎟) | [9 empty] | 許容応力度(N/㎟) | [17 empty] | 合成応力度 | [6 empty] | 40 | 4.5 | 4.5 | 4.5 | 4.5 | 4 | 4 | 3.5 | 3.5 | 3.5 | 3.5 | 5 | 5 | 5
[7 empty] | 上 縁 |  |  |  |  | 下 縁 |  |  |  |  | 上 縁 |  |  |  |  | 下 縁 |  |  |  |  | 上 縁 |  |  |  | 下 縁 |  |  |  | 上 縁 |  |  |  | 下 縁 |  |  | 40-75 | 5 | 5 | 5 | 4.5 | 4 | 4 | 4 | 4 | 4 | 3.5 | 4.5 | 4.5 | 5
|  | 1 |  |  |  |  | -113.4634 |  |  |  |  | 113.4634 |  |  |  |  | 195 |  |  |  |  | 195 |  |  |  |  | 0.33857 |  |  |  | 0.33857 |  |  |  | 0.39028 |  |  |  | 0.39028 |  |  | 75-100 | 5 | 5 | 5 | 4.5 | 4 | 4 | 4 | 4 | 4 | 3.5 | 4.5 | 4.5 | 5
|  | 1+2+a |  |  |  |  | -180.7404 |  |  |  |  | 180.7404 |  |  |  |  | 195 |  |  |  |  | 195 |  |  |  |  | 0.8591 |  |  |  | 0.8591 |  |  |  | 1.5435 |  |  |  | 1.4877 |  |  | * 自由突出板の局部座屈に対する許容応力 (N/㎟) - 表 4.2.3
|  | 注) 引張応力度を正(+)、圧縮応力度を負(-)にしてある。 | [39 empty] | 3 | SS400 | SM400 | SMA400 | SM400C-H | SM490 | SM490C-H | SM490Y | SM520 | SMA490 | SM520C-H | SM570 | SMA570 | SM570-H
[42 empty] | 7 | 1 | 2 | 3 | 4 | 5 | 6 | 7 | 8 | 9 | 10 | 11 | 12 | 13
| (6) 合成応力度の照査 | [40 empty] | 板厚 | 125 | 125 | 125 | 140 | 175 | 185 | 195 | 195 | 195 | 210 | 245 | 245 | 255
|  |  |  | ( 上 縁 ) | [37 empty] | 40-70 | 13.6 | 13.6 | 13.6 | 12.8 | 11.5 | 11.2 | 10.9 | 10.9 | 10.9 | 10.5 | 9.7 | 9.7 | 9.5
[5 empty] | ( | σ |  | 0 |  |  |  | τ |  | 0 |  | = | ( | -180.7404 |  |  |  |  | 0 |  | + | ( | 95.1386 |  |  |  |  | 0
[6 empty] | σa | [5 empty] | τa | [5 empty] | 195 | [8 empty] | 115
[16 empty] | = | 0.8591 |  |  |  | + | 0.68441 |  |  |  | = | 1.5435 |  |  |  |  | ＞ |  | 1.2 |  |  |  | N.G.
( 下 縁 )
[5 empty] | ( | σ |  | 0 |  |  |  | τ |  | 0 |  | = | ( | 180.7404 |  |  |  |  | 0 |  | + | ( | 95.1386 |  |  |  |  | 0
[6 empty] | σa | [5 empty] | τa | [5 empty] | 195 | [8 empty] | 120
[16 empty] | = | 0.8591 |  |  |  | + | 0.62857 |  |  |  | = | 1.4877 |  |  |  |  | ＞ |  | 1.2 |  |  |  | N.G.
< G1 断 面 - 3 MAX > | [8 empty] | : | 節点 |  | 401 |  |  | からの離隔距離 | [5 empty] | 1.3859 |  |  | m
1) 断面仮定及び設計諸条件
[30 empty] | H = |  | 2.84 |  |  | m
[30 empty] | H' = |  | 2.9 |  |  | m
フランジ全幅
[30 empty] | Bu = |  | 0.8 |  |  | , | Bl = |  | 0.8 |  | m
フランジ有効幅
[30 empty] | Bue= |  | 0.8 |  |  | , | Ble= |  | 0.8 |  | m
[30 empty] | Tu = |  | 0.06 |  |  | m
[30 empty] | Tl = |  | 0.06 |  |  | m
[30 empty] | Tw = |  | 0.014 |  |  | m
[30 empty] | l = |  | 6.25 |  |  | m | (横桁,対傾構間隔)
|  |  | 区 分 | [24 empty] | 単 位 |  |  |  | 入力データ
|  |  | Es : 鋼のヤング係数 | [24 empty] | N/㎟ |  |  |  | 200000
|  |  | Md : 死荷重による曲げモーメント | [24 empty] | kN·m |  |  |  | 15098.1039
|  |  | Ml : (活荷重+支点沈下)による曲げモーメント | [24 empty] | kN·m |  |  |  | 8885.3834
|  |  | Sd : 死荷重によるせん断力 | [24 empty] | kN |  |  |  | -31.4896
|  |  | Sl : (活荷重+支点沈下)によるせん断力 | [24 empty] | kN |  |  |  | -342.0502
|  |  | Mdt : 合成前死荷重によるねじりモーメント | [24 empty] | kN·m |  |  |  | 4.085
|  |  | Mlt : (活荷重+支点沈下)によるねじりモーメント | [24 empty] | kN·m |  |  |  | 49.54
断面諸元
|  | 断 面 | [7 empty] | B(mm) |  |  | H(mm) |  |  | A(mm²) |  |  |  | Y(mm) |  |  |  | A*Y( mm³) |  |  |  |  | A*Y2( mm⁴) | [5 empty] | Ix( mm⁴)
|  | 1 | - | UPPER FLANGE | [5 empty] | 800 |  |  | 60 |  |  | 48000 |  |  |  | -1450 |  |  |  | -69600000 |  |  |  |  | 100920000000 | [5 empty] | 14400000
|  | 1 | - | WEB | [5 empty] | 14 |  |  | 2840 |  |  | 39760 |  |  |  | 0 |  |  |  | 0 |  |  |  |  | 0 | [5 empty] | 26724021333.3333
|  | 1 | - | LOWER FLANGE | [5 empty] | 800 |  |  | 60 |  |  | 48000 |  |  |  | 1450 |  |  |  | 69600000 |  |  |  |  | 100920000000 | [5 empty] | 14400000
|  | 鋼断面合計 | [13 empty] | 135760 | [7 empty] | 0 |  |  |  |  | 201840000000 | [5 empty] | 26752821333.3333
2) 応力度の照査
(1) 死荷重
|  | Is' = As·Y2 + ∑Is = | [8 empty] | 201840000000 |  |  |  |  | + | 26752821333.3333 | [6 empty] | = | 228592821333.333 | [5 empty] | mm⁴
|  | δs = ∑(A·Y)/ As = | [8 empty] | 0 |  |  |  |  | / | 135760 |  |  |  |  | = | 0 | [5 empty] | mm
|  | Is = Is' - As·δs² = | [8 empty] | 228592821333.333 |  |  |  |  | - | 135760 |  |  |  |  | × | 0 |  |  |  |  | = | 228592821333.333 | [5 empty] | mm⁴
|  | Ysu = -H/2 - Tu - δs = | [9 empty] | -2840 |  |  |  | / 2 |  |  | - | 60 |  | - | 0 |  |  |  |  | = | -1480 | [5 empty] | mm
|  | Ysl = Ysu + ( H + Tu + Tl ) = | [12 empty] | -1480 |  |  |  |  | + | 2960 |  |  |  | = | 1480 |  |  |  |  | mm
|  | K = ⅓ Σ b·t3 = ⅓ ( Bu·Tu3 + H·Tw3 + Bl·Tl3 ) | [22 empty] | = | 117797653.3333 |  |  |  |  | mm⁴
|  | σsu = Md·Ysu / Is = | [9 empty] | -97.7511 |  |  |  |  | N/㎟
|  | σsl = Md·Ysl / Is = | [9 empty] | 97.7511 |  |  |  |  | N/㎟
|  | τu = Sd1 / I · Bu H / 4 + Mdt1·Tu / K = | [26 empty] | 2.1589 |  |  |  | N/㎟ |  | (上フランジ)
|  | τmax = Sd1 / I · ( H2 / 8 + Bu H / 2 · Tu / Tw ) + Mdt1·Tw / K = | [26 empty] | 1.295 |  |  |  | N/㎟ |  | (腹板中央)
|  | τl = Sd1 / I · Bl H / 4 + Mdt1·Tl / K = | [26 empty] | 2.1589 |  |  |  | N/㎟ |  | (下フランジ)
(2) 活荷重
|  | σsu = Ml·Ysu / Is = | [10 empty] | -57.5275 |  |  |  |  | N/㎟
|  | σsl = Ml·Ysl / Is = | [10 empty] | 57.5275 |  |  |  |  | N/㎟
|  | τu = Sl / Is · Bu H / 4 + Mlt·Tu / K = | [25 empty] | 26.083 |  |  |  | N/㎟ |  | (上フランジ)
|  | τmax = Sl / Is · ( H2 / 8 + Bu H / 2 · Tu / Tw ) + Mlt·Tw / K = | [25 empty] | 14.6813 |  |  |  | N/㎟ |  | (腹板中央)
|  | τl = Sl / Is · Bl H / 4 + Mlt·Tl / K = | [25 empty] | 26.083 |  |  |  | N/㎟ |  | (下フランジ)
(a) 曲線桁の付加応力度
σscu = ± 0.106 · σsu · (Au + Aw / 3) · λ2 / (R · Zu)
|  |  |  | = | ± | 0.106 |  |  | × | -155.2785 |  |  |  | × ( |  | 48000 |  |  |  | + | 39760 |  |  |  | / 3 ) × |  |  |  | 3125 |  |  | / ( |  | 500000 |  |  |  | × ( | 6400000 |  | )
|  |  |  | = | ± | 3.0768 |  |  |  |  | N/㎟
σscl = ± 0.106 · σsl · (Al + Aw / 3) · λ2 / (R · Zu)
|  |  |  | = | ± | 0.106 |  |  | × | 155.2785 |  |  |  | × ( |  | 48000 |  |  |  | + | 39760 |  |  |  | / 3 ) × |  |  |  | 3125 |  |  | / ( |  | 500000 |  |  |  | × ( | 6400000 |  | )
|  |  |  | = | ± | 3.0768 |  |  |  |  | N/㎟
| (3) せん断及びねじり | [40 empty] | * 許容せん断応力 (N/㎟)
|  | τu = |  |  |  | 2.1589 |  |  |  | + | 26.083 |  |  |  | = | 28.2419 |  |  |  | N/㎟ |  | (上フランジ) |  |  |  |  | < | τa = |  |  | 115 |  |  | N/㎟ |  |  | O.K. |  |  |  |  | 2 | SS400 | SM400 | SMA400 | SM400C-H | SM490 | SM490C-H | SM490Y | SM520 | SMA490 | SM520C-H | SM570 | SMA570 | SM570-H
|  | τmax = |  |  |  | 1.295 |  |  |  | + | 14.6813 |  |  |  | = | 15.9764 |  |  |  | N/㎟ |  | (腹板中央) |  |  |  |  | < | τa = |  |  | 115 |  |  | N/㎟ |  |  | O.K. |  |  |  |  | 40 | 80 | 80 | 80 | 80 | 105 | 105 | 120 | 120 | 120 | 120 | 145 | 145 | 145
|  | τl = |  |  |  | 2.1589 |  |  |  | + | 26.083 |  |  |  | = | 28.2419 |  |  |  | N/㎟ |  | (下フランジ) |  |  |  |  | < | τa = |  |  | 120 |  |  | N/㎟ |  |  | O.K. |  |  |  |  | 40-75 | 75 | 75 | 75 | 80 | 100 | 105 | 115 | 115 | 115 | 120 | 140 | 140 | 145
[42 empty] | 75-100 | 75 | 75 | 75 | 80 | 100 | 105 | 110 | 110 | 110 | 120 | 135 | 135 | 145
| (4) 許容応力度 | [40 empty] | * 許容引張応力 (N/㎟)
|  | * 引張(下)フランジの許容応力度 | [14 empty] | ( | SM490Y |  |  |  | 使用 ) | [19 empty] | 3 | SS400 | SM400 | SMA400 | SM400C-H | SM490 | SM490C-H | SM490Y | SM520 | SMA490 | SM520C-H | SM570 | SMA570 | SM570-H
|  |  |  | σta = |  |  | 195 |  |  |  | N/㎟ | [30 empty] | 40 | 140 | 140 | 140 | 140 | 185 | 185 | 210 | 210 | 210 | 210 | 255 | 255 | 255
|  | * 圧縮(上)フランジの許容応力度 | [14 empty] | ( | SM490Y |  |  |  | 使用 ) | [19 empty] | 40-75 | 125 | 125 | 125 | 140 | 175 | 185 | 195 | 195 | 195 | 210 | 245 | 245 | 255
[42 empty] | 75-100 | 125 | 125 | 125 | 140 | 175 | 185 | 190 | 190 | 190 | 210 | 240 | 240 | 255
|  |  |  | 圧縮部の局部座屈に対する許容応力度は | [17 empty] | [道示Ⅱ鋼橋編 表-3.2.3(b), 表-4.2.3] | [19 empty] | * 許容圧縮応力 (N/㎟)
|  |  |  | bfu'/ |  |  | 10.9 |  |  | = | 393 |  |  | / | 10.9 |  |  | = | 36.055 |  |  | mm |  | ≤ | t | = | 60 | [14 empty] | 3 | SS400 | SM400 | SMA400 | SM400C-H | SM490 | SM490C-H | SM490Y | SM520 | SMA490 | SM520C-H | SM570 | SMA570 | SM570-H
[5 empty] | → |  | σcal = |  |  | 195 N/mm² | [31 empty] | 40 | 140 | 140 | 140 | 140 | 185 | 185 | 210 | 210 | 210 | 210 | 255 | 255 | 255
|  |  |  | Aw / Ac |  |  |  | = | 39760 |  |  | / | 48000 |  |  | = | 0.82833 |  |  | ≤ |  | 2 | [19 empty] | 40-75 | 125 | 125 | 125 | 140 | 175 | 185 | 195 | 195 | 195 | 210 | 245 | 245 | 255
|  |  |  | k = |  | √( |  | 3 | + | 39760 |  |  | / | ( | 48000 |  |  | × | 2 | ))= |  | 1.8477 | [19 empty] | 75-100 | 125 | 125 | 125 | 140 | 175 | 185 | 190 | 190 | 190 | 210 | 240 | 240 | 255
|  |  |  | l / b = |  |  |  | 6250 / 800 | [6 empty] | = | 7.8125 |  |  |  | > |  | 4
|  |  |  | σba = |  |  | 195 |  |  |  | - | 4.2 |  | ( | l/b |  |  | - | 4 |  | ) | = | 178.9875 |  |  |  | N/mm² | [14 empty] | * 許容曲げ圧縮応力度表-3.2.3(b)係数
|  |  |  | ∴ |  | σca = |  |  | 195 |  |  |  | N/mm² | [28 empty] | 3 | SS400 | SM400 | SMA400 | SM400C-H | SM490 | SM490C-H | SM490Y | SM520 | SMA490 | SM520C-H | SM570 | SMA570 | SM570-H
[42 empty] | 40 | 2.4 | 2.4 | 2.4 | 2.4 | 3.8 | 3.8 | 4.6 | 4.6 | 4.6 | 4.6 | 6.6 | 6.6 | 6.6
| (5) 組合せ応力の検討 | [40 empty] | 40-75 | 2.2 | 2.2 | 2.2 | 2.4 | 3.6 | 3.8 | 4.2 | 4.2 | 4.2 | 4.6 | 6.2 | 6.2 | 6.6
|  | 荷重の組合せ |  |  |  |  | 鋼げた | [19 empty] | (σ/σa)2 | [7 empty] | 備 考 | [6 empty] | 75-100 | 2.2 | 2.2 | 2.2 | 2.4 | 3.6 | 3.8 | 4 | 4 | 4 | 4.6 | 6 | 6 | 6.6
[7 empty] | 作用応力度(N/㎟) | [9 empty] | 許容応力度(N/㎟) | [17 empty] | 合成応力度 | [6 empty] | 40 | 4.5 | 4.5 | 4.5 | 4.5 | 4 | 4 | 3.5 | 3.5 | 3.5 | 3.5 | 5 | 5 | 5
[7 empty] | 上 縁 |  |  |  |  | 下 縁 |  |  |  |  | 上 縁 |  |  |  |  | 下 縁 |  |  |  |  | 上 縁 |  |  |  | 下 縁 |  |  |  | 上 縁 |  |  |  | 下 縁 |  |  | 40-75 | 5 | 5 | 5 | 4.5 | 4 | 4 | 4 | 4 | 4 | 3.5 | 4.5 | 4.5 | 5
|  | 1 |  |  |  |  | -97.7511 |  |  |  |  | 97.7511 |  |  |  |  | 195 |  |  |  |  | 195 |  |  |  |  | 0.25129 |  |  |  | 0.25129 |  |  |  | 0.25164 |  |  |  | 0.25164 |  |  | 75-100 | 5 | 5 | 5 | 4.5 | 4 | 4 | 4 | 4 | 4 | 3.5 | 4.5 | 4.5 | 5
|  | 1+2+a |  |  |  |  | -158.3553 |  |  |  |  | 158.3553 |  |  |  |  | 195 |  |  |  |  | 195 |  |  |  |  | 0.65947 |  |  |  | 0.65947 |  |  |  | 0.71978 |  |  |  | 0.71486 |  |  | * 自由突出板の局部座屈に対する許容応力 (N/㎟) - 表 4.2.3
|  | 注) 引張応力度を正(+)、圧縮応力度を負(-)にしてある。 | [39 empty] | 3 | SS400 | SM400 | SMA400 | SM400C-H | SM490 | SM490C-H | SM490Y | SM520 | SMA490 | SM520C-H | SM570 | SMA570 | SM570-H
[42 empty] | 7 | 1 | 2 | 3 | 4 | 5 | 6 | 7 | 8 | 9 | 10 | 11 | 12 | 13
| (6) 合成応力度の照査 | [40 empty] | 板厚 | 125 | 125 | 125 | 140 | 175 | 185 | 195 | 195 | 195 | 210 | 245 | 245 | 255
|  |  |  | ( 上 縁 ) | [37 empty] | 40-70 | 13.6 | 13.6 | 13.6 | 12.8 | 11.5 | 11.2 | 10.9 | 10.9 | 10.9 | 10.5 | 9.7 | 9.7 | 9.5
[5 empty] | ( | σ |  | 0 |  |  |  | τ |  | 0 |  | = | ( | -158.3553 |  |  |  |  | 0 |  | + | ( | 28.2419 |  |  |  |  | 0
[6 empty] | σa | [5 empty] | τa | [5 empty] | 195 | [8 empty] | 115
[16 empty] | = | 0.65947 |  |  |  | + | 0.060311 |  |  |  | = | 0.71978 |  |  |  |  | ＜ |  | 1.2 |  |  |  | O.K.
( 下 縁 )
[5 empty] | ( | σ |  | 0 |  |  |  | τ |  | 0 |  | = | ( | 158.3553 |  |  |  |  | 0 |  | + | ( | 28.2419 |  |  |  |  | 0
[6 empty] | σa | [5 empty] | τa | [5 empty] | 195 | [8 empty] | 120
[16 empty] | = | 0.65947 |  |  |  | + | 0.055389 |  |  |  | = | 0.71486 |  |  |  |  | ＜ |  | 1.2 |  |  |  | O.K.
< G1 断 面 - 4 L > | [8 empty] | : | 節点 |  | 501 |  |  | からの離隔距離 | [5 empty] | 0.78543 |  |  | m
1) 断面仮定及び設計諸条件
[30 empty] | H = |  | 2.84 |  |  | m
[30 empty] | H' = |  | 2.9 |  |  | m
フランジ全幅
[30 empty] | Bu = |  | 0.8 |  |  | , | Bl = |  | 0.8 |  | m
フランジ有効幅
[30 empty] | Bue= |  | 0.8 |  |  | , | Ble= |  | 0.8 |  | m
[30 empty] | Tu = |  | 0.05 |  |  | m
[30 empty] | Tl = |  | 0.05 |  |  | m
[30 empty] | Tw = |  | 0.014 |  |  | m
[30 empty] | l = |  | 6.25 |  |  | m | (横桁,対傾構間隔)
|  |  | 区 分 | [24 empty] | 単 位 |  |  |  | 入力データ
|  |  | Es : 鋼のヤング係数 | [24 empty] | N/㎟ |  |  |  | 200000
|  |  | Md : 死荷重による曲げモーメント | [24 empty] | kN·m |  |  |  | 13853.1536
|  |  | Ml : (活荷重+支点沈下)による曲げモーメント | [24 empty] | kN·m |  |  |  | 8785.7483
|  |  | Sd : 死荷重によるせん断力 | [24 empty] | kN |  |  |  | -441.0782
|  |  | Sl : (活荷重+支点沈下)によるせん断力 | [24 empty] | kN |  |  |  | -461.415
|  |  | Mdt : 合成前死荷重によるねじりモーメント | [24 empty] | kN·m |  |  |  | -27.039
|  |  | Mlt : (活荷重+支点沈下)によるねじりモーメント | [24 empty] | kN·m |  |  |  | -52.425
断面諸元
|  | 断 面 | [7 empty] | B(mm) |  |  | H(mm) |  |  | A(mm²) |  |  |  | Y(mm) |  |  |  | A*Y( mm³) |  |  |  |  | A*Y2( mm⁴) | [5 empty] | Ix( mm⁴)
|  | 1 | - | UPPER FLANGE | [5 empty] | 800 |  |  | 50 |  |  | 40000 |  |  |  | -1445 |  |  |  | -57800000 |  |  |  |  | 83521000000 | [5 empty] | 8333333.3333
|  | 1 | - | WEB | [5 empty] | 14 |  |  | 2840 |  |  | 39760 |  |  |  | 0 |  |  |  | 0 |  |  |  |  | 0 | [5 empty] | 26724021333.3333
|  | 1 | - | LOWER FLANGE | [5 empty] | 800 |  |  | 50 |  |  | 40000 |  |  |  | 1445 |  |  |  | 57800000 |  |  |  |  | 83521000000 | [5 empty] | 8333333.3333
|  | 鋼断面合計 | [13 empty] | 119760 | [7 empty] | 0 |  |  |  |  | 167042000000 | [5 empty] | 26740688000
2) 応力度の照査
(1) 死荷重
|  | Is' = As·Y2 + ∑Is = | [8 empty] | 167042000000 |  |  |  |  | + | 26740688000 | [6 empty] | = | 193782688000 | [5 empty] | mm⁴
|  | δs = ∑(A·Y)/ As = | [8 empty] | 0 |  |  |  |  | / | 119760 |  |  |  |  | = | 0 | [5 empty] | mm
|  | Is = Is' - As·δs² = | [8 empty] | 193782688000 |  |  |  |  | - | 119760 |  |  |  |  | × | 0 |  |  |  |  | = | 193782688000 | [5 empty] | mm⁴
|  | Ysu = -H/2 - Tu - δs = | [9 empty] | -2840 |  |  |  | / 2 |  |  | - | 50 |  | - | 0 |  |  |  |  | = | -1470 | [5 empty] | mm
|  | Ysl = Ysu + ( H + Tu + Tl ) = | [12 empty] | -1470 |  |  |  |  | + | 2940 |  |  |  | = | 1470 |  |  |  |  | mm
|  | K = ⅓ Σ b·t3 = ⅓ ( Bu·Tu3 + H·Tw3 + Bl·Tl3 ) | [22 empty] | = | 69264320 |  |  |  |  | mm⁴
|  | σsu = Md·Ysu / Is = | [9 empty] | -105.0875 |  |  |  |  | N/㎟
|  | σsl = Md·Ysl / Is = | [9 empty] | 105.0875 |  |  |  |  | N/㎟
|  | τu = Sd1 / I · Bu H / 4 + Mdt1·Tu / K = | [26 empty] | 20.8116 |  |  |  | N/㎟ |  | (上フランジ)
|  | τmax = Sd1 / I · ( H2 / 8 + Bu H / 2 · Tu / Tw ) + Mdt1·Tw / K = | [26 empty] | 16.9947 |  |  |  | N/㎟ |  | (腹板中央)
|  | τl = Sd1 / I · Bl H / 4 + Mdt1·Tl / K = | [26 empty] | 20.8116 |  |  |  | N/㎟ |  | (下フランジ)
(2) 活荷重
|  | σsu = Ml·Ysu / Is = | [10 empty] | -66.6471 |  |  |  |  | N/㎟
|  | σsl = Ml·Ysl / Is = | [10 empty] | 66.6471 |  |  |  |  | N/㎟
|  | τu = Sl / Is · Bu H / 4 + Mlt·Tu / K = | [25 empty] | 39.1966 |  |  |  | N/㎟ |  | (上フランジ)
|  | τmax = Sl / Is · ( H2 / 8 + Bu H / 2 · Tu / Tw ) + Mlt·Tw / K = | [25 empty] | 22.6574 |  |  |  | N/㎟ |  | (腹板中央)
|  | τl = Sl / Is · Bl H / 4 + Mlt·Tl / K = | [25 empty] | 39.1966 |  |  |  | N/㎟ |  | (下フランジ)
(a) 曲線桁の付加応力度
σscu = ± 0.106 · σsu · (Au + Aw / 3) · λ2 / (R · Zu)
|  |  |  | = | ± | 0.106 |  |  | × | -171.7346 |  |  |  | × ( |  | 40000 |  |  |  | + | 39760 |  |  |  | / 3 ) × |  |  |  | 3125 |  |  | / ( |  | 500000 |  |  |  | × ( | 5333333.3333 |  | )
|  |  |  | = | ± | 3.5501 |  |  |  |  | N/㎟
σscl = ± 0.106 · σsl · (Al + Aw / 3) · λ2 / (R · Zu)
|  |  |  | = | ± | 0.106 |  |  | × | 171.7346 |  |  |  | × ( |  | 40000 |  |  |  | + | 39760 |  |  |  | / 3 ) × |  |  |  | 3125 |  |  | / ( |  | 500000 |  |  |  | × ( | 5333333.3333 |  | )
|  |  |  | = | ± | 3.5501 |  |  |  |  | N/㎟
| (3) せん断及びねじり | [40 empty] | * 許容せん断応力 (N/㎟)
|  | τu = |  |  |  | 20.8116 |  |  |  | + | 39.1966 |  |  |  | = | 60.0082 |  |  |  | N/㎟ |  | (上フランジ) |  |  |  |  | < | τa = |  |  | 115 |  |  | N/㎟ |  |  | O.K. |  |  |  |  | 2 | SS400 | SM400 | SMA400 | SM400C-H | SM490 | SM490C-H | SM490Y | SM520 | SMA490 | SM520C-H | SM570 | SMA570 | SM570-H
|  | τmax = |  |  |  | 16.9947 |  |  |  | + | 22.6574 |  |  |  | = | 39.6521 |  |  |  | N/㎟ |  | (腹板中央) |  |  |  |  | < | τa = |  |  | 115 |  |  | N/㎟ |  |  | O.K. |  |  |  |  | 40 | 80 | 80 | 80 | 80 | 105 | 105 | 120 | 120 | 120 | 120 | 145 | 145 | 145
|  | τl = |  |  |  | 20.8116 |  |  |  | + | 39.1966 |  |  |  | = | 60.0082 |  |  |  | N/㎟ |  | (下フランジ) |  |  |  |  | < | τa = |  |  | 120 |  |  | N/㎟ |  |  | O.K. |  |  |  |  | 40-75 | 75 | 75 | 75 | 80 | 100 | 105 | 115 | 115 | 115 | 120 | 140 | 140 | 145
[42 empty] | 75-100 | 75 | 75 | 75 | 80 | 100 | 105 | 110 | 110 | 110 | 120 | 135 | 135 | 145
| (4) 許容応力度 | [40 empty] | * 許容引張応力 (N/㎟)
|  | * 引張(下)フランジの許容応力度 | [14 empty] | ( | SM490Y |  |  |  | 使用 ) | [19 empty] | 3 | SS400 | SM400 | SMA400 | SM400C-H | SM490 | SM490C-H | SM490Y | SM520 | SMA490 | SM520C-H | SM570 | SMA570 | SM570-H
|  |  |  | σta = |  |  | 195 |  |  |  | N/㎟ | [30 empty] | 40 | 140 | 140 | 140 | 140 | 185 | 185 | 210 | 210 | 210 | 210 | 255 | 255 | 255
|  | * 圧縮(上)フランジの許容応力度 | [14 empty] | ( | SM490Y |  |  |  | 使用 ) | [19 empty] | 40-75 | 125 | 125 | 125 | 140 | 175 | 185 | 195 | 195 | 195 | 210 | 245 | 245 | 255
[42 empty] | 75-100 | 125 | 125 | 125 | 140 | 175 | 185 | 190 | 190 | 190 | 210 | 240 | 240 | 255
|  |  |  | 圧縮部の局部座屈に対する許容応力度は | [17 empty] | [道示Ⅱ鋼橋編 表-3.2.3(b), 表-4.2.3] | [19 empty] | * 許容圧縮応力 (N/㎟)
|  |  |  | bfu'/ |  |  | 10.9 |  |  | = | 393 |  |  | / | 10.9 |  |  | = | 36.055 |  |  | mm |  | ≤ | t | = | 50 | [14 empty] | 3 | SS400 | SM400 | SMA400 | SM400C-H | SM490 | SM490C-H | SM490Y | SM520 | SMA490 | SM520C-H | SM570 | SMA570 | SM570-H
[5 empty] | → |  | σcal = |  |  | 195 N/mm² | [31 empty] | 40 | 140 | 140 | 140 | 140 | 185 | 185 | 210 | 210 | 210 | 210 | 255 | 255 | 255
|  |  |  | Aw / Ac |  |  |  | = | 39760 |  |  | / | 40000 |  |  | = | 0.994 |  |  | ≤ |  | 2 | [19 empty] | 40-75 | 125 | 125 | 125 | 140 | 175 | 185 | 195 | 195 | 195 | 210 | 245 | 245 | 255
|  |  |  | k = |  | √( |  | 3 | + | 39760 |  |  | / | ( | 40000 |  |  | × | 2 | ))= |  | 1.87 | [19 empty] | 75-100 | 125 | 125 | 125 | 140 | 175 | 185 | 190 | 190 | 190 | 210 | 240 | 240 | 255
|  |  |  | l / b = |  |  |  | 6250 / 800 | [6 empty] | = | 7.8125 |  |  |  | > |  | 4
|  |  |  | σba = |  |  | 195 |  |  |  | - | 4.2 |  | ( | l/b |  |  | - | 4 |  | ) | = | 178.9875 |  |  |  | N/mm² | [14 empty] | * 許容曲げ圧縮応力度表-3.2.3(b)係数
|  |  |  | ∴ |  | σca = |  |  | 195 |  |  |  | N/mm² | [28 empty] | 3 | SS400 | SM400 | SMA400 | SM400C-H | SM490 | SM490C-H | SM490Y | SM520 | SMA490 | SM520C-H | SM570 | SMA570 | SM570-H
[42 empty] | 40 | 2.4 | 2.4 | 2.4 | 2.4 | 3.8 | 3.8 | 4.6 | 4.6 | 4.6 | 4.6 | 6.6 | 6.6 | 6.6
| (5) 組合せ応力の検討 | [40 empty] | 40-75 | 2.2 | 2.2 | 2.2 | 2.4 | 3.6 | 3.8 | 4.2 | 4.2 | 4.2 | 4.6 | 6.2 | 6.2 | 6.6
|  | 荷重の組合せ |  |  |  |  | 鋼げた | [19 empty] | (σ/σa)2 | [7 empty] | 備 考 | [6 empty] | 75-100 | 2.2 | 2.2 | 2.2 | 2.4 | 3.6 | 3.8 | 4 | 4 | 4 | 4.6 | 6 | 6 | 6.6
[7 empty] | 作用応力度(N/㎟) | [9 empty] | 許容応力度(N/㎟) | [17 empty] | 合成応力度 | [6 empty] | 40 | 4.5 | 4.5 | 4.5 | 4.5 | 4 | 4 | 3.5 | 3.5 | 3.5 | 3.5 | 5 | 5 | 5
[7 empty] | 上 縁 |  |  |  |  | 下 縁 |  |  |  |  | 上 縁 |  |  |  |  | 下 縁 |  |  |  |  | 上 縁 |  |  |  | 下 縁 |  |  |  | 上 縁 |  |  |  | 下 縁 |  |  | 40-75 | 5 | 5 | 5 | 4.5 | 4 | 4 | 4 | 4 | 4 | 3.5 | 4.5 | 4.5 | 5
|  | 1 |  |  |  |  | -105.0875 |  |  |  |  | 105.0875 |  |  |  |  | 195 |  |  |  |  | 195 |  |  |  |  | 0.29042 |  |  |  | 0.29042 |  |  |  | 0.32317 |  |  |  | 0.32317 |  |  | 75-100 | 5 | 5 | 5 | 4.5 | 4 | 4 | 4 | 4 | 4 | 3.5 | 4.5 | 4.5 | 5
|  | 1+2+a |  |  |  |  | -175.2847 |  |  |  |  | 175.2847 |  |  |  |  | 195 |  |  |  |  | 195 |  |  |  |  | 0.80801 |  |  |  | 0.80801 |  |  |  | 1.0803 |  |  |  | 1.0581 |  |  | * 自由突出板の局部座屈に対する許容応力 (N/㎟) - 表 4.2.3
|  | 注) 引張応力度を正(+)、圧縮応力度を負(-)にしてある。 | [39 empty] | 3 | SS400 | SM400 | SMA400 | SM400C-H | SM490 | SM490C-H | SM490Y | SM520 | SMA490 | SM520C-H | SM570 | SMA570 | SM570-H
[42 empty] | 7 | 1 | 2 | 3 | 4 | 5 | 6 | 7 | 8 | 9 | 10 | 11 | 12 | 13
| (6) 合成応力度の照査 | [40 empty] | 板厚 | 125 | 125 | 125 | 140 | 175 | 185 | 195 | 195 | 195 | 210 | 245 | 245 | 255
|  |  |  | ( 上 縁 ) | [37 empty] | 40-70 | 13.6 | 13.6 | 13.6 | 12.8 | 11.5 | 11.2 | 10.9 | 10.9 | 10.9 | 10.5 | 9.7 | 9.7 | 9.5
[5 empty] | ( | σ |  | 0 |  |  |  | τ |  | 0 |  | = | ( | -175.2847 |  |  |  |  | 0 |  | + | ( | 60.0082 |  |  |  |  | 0
[6 empty] | σa | [5 empty] | τa | [5 empty] | 195 | [8 empty] | 115
[16 empty] | = | 0.80801 |  |  |  | + | 0.27229 |  |  |  | = | 1.0803 |  |  |  |  | ＜ |  | 1.2 |  |  |  | O.K.
( 下 縁 )
[5 empty] | ( | σ |  | 0 |  |  |  | τ |  | 0 |  | = | ( | 175.2847 |  |  |  |  | 0 |  | + | ( | 60.0082 |  |  |  |  | 0
[6 empty] | σa | [5 empty] | τa | [5 empty] | 195 | [8 empty] | 120
[16 empty] | = | 0.80801 |  |  |  | + | 0.25007 |  |  |  | = | 1.0581 |  |  |  |  | ＜ |  | 1.2 |  |  |  | O.K.
< G1 断 面 - 5 R > | [8 empty] | : | 節点 |  | 801 |  |  | からの離隔距離 | [5 empty] | 0.78543 |  |  | m
1) 断面仮定及び設計諸条件
[30 empty] | H = |  | 2.84 |  |  | m
[30 empty] | H' = |  | 2.9 |  |  | m
フランジ全幅
[30 empty] | Bu = |  | 0.8 |  |  | , | Bl = |  | 0.8 |  | m
フランジ有効幅
[30 empty] | Bue= |  | 0.8 |  |  | , | Ble= |  | 0.8 |  | m
[30 empty] | Tu = |  | 0.04 |  |  | m
[30 empty] | Tl = |  | 0.04 |  |  | m
[30 empty] | Tw = |  | 0.014 |  |  | m
[30 empty] | l = |  | 6.25 |  |  | m | (横桁,対傾構間隔)
|  |  | 区 分 | [24 empty] | 単 位 |  |  |  | 入力データ
|  |  | Es : 鋼のヤング係数 | [24 empty] | N/㎟ |  |  |  | 200000
|  |  | Md : 死荷重による曲げモーメント | [24 empty] | kN·m |  |  |  | -7291.5177
|  |  | Ml : (活荷重+支点沈下)による曲げモーメント | [24 empty] | kN·m |  |  |  | -5222.5194
|  |  | Sd : 死荷重によるせん断力 | [24 empty] | kN |  |  |  | -1749.2531
|  |  | Sl : (活荷重+支点沈下)によるせん断力 | [24 empty] | kN |  |  |  | -901.5829
|  |  | Mdt : 合成前死荷重によるねじりモーメント | [24 empty] | kN·m |  |  |  | -60.8242
|  |  | Mlt : (活荷重+支点沈下)によるねじりモーメント | [24 empty] | kN·m |  |  |  | -192.289
断面諸元
|  | 断 面 | [7 empty] | B(mm) |  |  | H(mm) |  |  | A(mm²) |  |  |  | Y(mm) |  |  |  | A*Y( mm³) |  |  |  |  | A*Y2( mm⁴) | [5 empty] | Ix( mm⁴)
|  | 1 | - | UPPER FLANGE | [5 empty] | 800 |  |  | 40 |  |  | 32000 |  |  |  | -1440 |  |  |  | -46080000 |  |  |  |  | 66355200000 | [5 empty] | 4266666.6667
|  | 1 | - | WEB | [5 empty] | 14 |  |  | 2840 |  |  | 39760 |  |  |  | 0 |  |  |  | 0 |  |  |  |  | 0 | [5 empty] | 26724021333.3333
|  | 1 | - | LOWER FLANGE | [5 empty] | 800 |  |  | 40 |  |  | 32000 |  |  |  | 1440 |  |  |  | 46080000 |  |  |  |  | 66355200000 | [5 empty] | 4266666.6667
|  | 鋼断面合計 | [13 empty] | 103760 | [7 empty] | 0 |  |  |  |  | 132710400000 | [5 empty] | 26732554666.6667
2) 応力度の照査
(1) 死荷重
|  | Is' = As·Y2 + ∑Is = | [8 empty] | 132710400000 |  |  |  |  | + | 26732554666.6667 | [6 empty] | = | 159442954666.667 | [5 empty] | mm⁴
|  | δs = ∑(A·Y)/ As = | [8 empty] | 0 |  |  |  |  | / | 103760 |  |  |  |  | = | 0 | [5 empty] | mm
|  | Is = Is' - As·δs² = | [8 empty] | 159442954666.667 |  |  |  |  | - | 103760 |  |  |  |  | × | 0 |  |  |  |  | = | 159442954666.667 | [5 empty] | mm⁴
|  | Ysu = -H/2 - Tu - δs = | [9 empty] | -2840 |  |  |  | / 2 |  |  | - | 40 |  | - | 0 |  |  |  |  | = | -1460 | [5 empty] | mm
|  | Ysl = Ysu + ( H + Tu + Tl ) = | [12 empty] | -1460 |  |  |  |  | + | 2920 |  |  |  | = | 1460 |  |  |  |  | mm
|  | K = ⅓ Σ b·t3 = ⅓ ( Bu·Tu3 + H·Tw3 + Bl·Tl3 ) | [22 empty] | = | 36730986.6667 |  |  |  |  | mm⁴
|  | σsu = Md·Ysu / Is = | [9 empty] | 66.7676 |  |  |  |  | N/㎟
|  | σsl = Md·Ysl / Is = | [9 empty] | -66.7676 |  |  |  |  | N/㎟
|  | τu = Sd1 / I · Bu H / 4 + Mdt1·Tu / K = | [26 empty] | 72.4691 |  |  |  | N/㎟ |  | (上フランジ)
|  | τmax = Sd1 / I · ( H2 / 8 + Bu H / 2 · Tu / Tw ) + Mdt1·Tw / K = | [26 empty] | 69.8529 |  |  |  | N/㎟ |  | (腹板中央)
|  | τl = Sd1 / I · Bl H / 4 + Mdt1·Tl / K = | [26 empty] | 72.4691 |  |  |  | N/㎟ |  | (下フランジ)
(2) 活荷重
|  | σsu = Ml·Ysu / Is = | [10 empty] | 47.822 |  |  |  |  | N/㎟
|  | σsl = Ml·Ysl / Is = | [10 empty] | -47.822 |  |  |  |  | N/㎟
|  | τu = Sl / Is · Bu H / 4 + Mlt·Tu / K = | [25 empty] | 212.6143 |  |  |  | N/㎟ |  | (上フランジ)
|  | τmax = Sl / Is · ( H2 / 8 + Bu H / 2 · Tu / Tw ) + Mlt·Tw / K = | [25 empty] | 97.345 |  |  |  | N/㎟ |  | (腹板中央)
|  | τl = Sl / Is · Bl H / 4 + Mlt·Tl / K = | [25 empty] | 212.6143 |  |  |  | N/㎟ |  | (下フランジ)
(a) 曲線桁の付加応力度
σscu = ± 0.106 · σsu · (Au + Aw / 3) · λ2 / (R · Zu)
|  |  |  | = | ± | 0.106 |  |  | × | 114.5895 |  |  |  | × ( |  | 32000 |  |  |  | + | 39760 |  |  |  | / 3 ) × |  |  |  | 3125 |  |  | / ( |  | 500000 |  |  |  | × ( | 4266666.6667 |  | )
|  |  |  | = | ± | 2.5162 |  |  |  |  | N/㎟
σscl = ± 0.106 · σsl · (Al + Aw / 3) · λ2 / (R · Zu)
|  |  |  | = | ± | 0.106 |  |  | × | -114.5895 |  |  |  | × ( |  | 32000 |  |  |  | + | 39760 |  |  |  | / 3 ) × |  |  |  | 3125 |  |  | / ( |  | 500000 |  |  |  | × ( | 4266666.6667 |  | )
|  |  |  | = | ± | -2.5162 |  |  |  |  | N/㎟
| (3) せん断及びねじり | [40 empty] | * 許容せん断応力 (N/㎟)
|  | τu = |  |  |  | 72.4691 |  |  |  | + | 212.6143 |  |  |  | = | 285.0834 |  |  |  | N/㎟ |  | (上フランジ) |  |  |  |  | > | τa = |  |  | 120 |  |  | N/㎟ |  |  | N.G. |  |  |  |  | 2 | SS400 | SM400 | SMA400 | SM400C-H | SM490 | SM490C-H | SM490Y | SM520 | SMA490 | SM520C-H | SM570 | SMA570 | SM570-H
|  | τmax = |  |  |  | 69.8529 |  |  |  | + | 97.345 |  |  |  | = | 167.1979 |  |  |  | N/㎟ |  | (腹板中央) |  |  |  |  | > | τa = |  |  | 120 |  |  | N/㎟ |  |  | N.G. |  |  |  |  | 40 | 80 | 80 | 80 | 80 | 105 | 105 | 120 | 120 | 120 | 120 | 145 | 145 | 145
|  | τl = |  |  |  | 72.4691 |  |  |  | + | 212.6143 |  |  |  | = | 285.0834 |  |  |  | N/㎟ |  | (下フランジ) |  |  |  |  | > | τa = |  |  | 120 |  |  | N/㎟ |  |  | N.G. |  |  |  |  | 40-75 | 75 | 75 | 75 | 80 | 100 | 105 | 115 | 115 | 115 | 120 | 140 | 140 | 145
[42 empty] | 75-100 | 75 | 75 | 75 | 80 | 100 | 105 | 110 | 110 | 110 | 120 | 135 | 135 | 145
| (4) 許容応力度 | [40 empty] | * 許容引張応力 (N/㎟)
|  | * 引張(上)フランジの許容応力度 | [14 empty] | ( | SM490Y |  |  |  | 使用 ) | [19 empty] | 2 | SS400 | SM400 | SMA400 | SM400C-H | SM490 | SM490C-H | SM490Y | SM520 | SMA490 | SM520C-H | SM570 | SMA570 | SM570-H
|  |  |  | σta = |  |  | 210 |  |  |  | N/㎟ | [30 empty] | 40 | 140 | 140 | 140 | 140 | 185 | 185 | 210 | 210 | 210 | 210 | 255 | 255 | 255
|  | * 圧縮(下)フランジの許容応力度 | [14 empty] | ( | SM490Y |  |  |  | 使用 ) | [19 empty] | 40-75 | 125 | 125 | 125 | 140 | 175 | 185 | 195 | 195 | 195 | 210 | 245 | 245 | 255
[42 empty] | 75-100 | 125 | 125 | 125 | 140 | 175 | 185 | 190 | 190 | 190 | 210 | 240 | 240 | 255
|  |  |  | 圧縮部の局部座屈に対する許容応力度は | [17 empty] | [道示Ⅱ鋼橋編 表-3.2.3(b), 表-4.2.3] | [19 empty] | * 許容圧縮応力 (N/㎟)
|  |  |  | bfl'/ |  |  | 10.5 |  |  | = | 393 |  |  | / | 10.5 |  |  | = | 37.4286 |  |  | mm |  | ≤ | t | = | 40 | [14 empty] | 2 | SS400 | SM400 | SMA400 | SM400C-H | SM490 | SM490C-H | SM490Y | SM520 | SMA490 | SM520C-H | SM570 | SMA570 | SM570-H
[5 empty] | → |  | σcal = |  |  | 210 N/mm² | [31 empty] | 40 | 140 | 140 | 140 | 140 | 185 | 185 | 210 | 210 | 210 | 210 | 255 | 255 | 255
|  |  |  | Aw / Ac |  |  |  | = | 39760 |  |  | / | 32000 |  |  | = | 1.2425 |  |  | ≤ |  | 2 | [19 empty] | 40-75 | 125 | 125 | 125 | 140 | 175 | 185 | 195 | 195 | 195 | 210 | 245 | 245 | 255
|  |  |  | k = |  | √( |  | 3 | + | 39760 |  |  | / | ( | 32000 |  |  | × | 2 | ))= |  | 1.903 | [19 empty] | 75-100 | 125 | 125 | 125 | 140 | 175 | 185 | 190 | 190 | 190 | 210 | 240 | 240 | 255
|  |  |  | l / b = |  |  |  | 6250 / 800 | [6 empty] | = | 7.8125 |  |  |  | > |  | 3.5
|  |  |  | σba = |  |  | 210 |  |  |  | - | 4.6 |  | ( | l/b |  |  | - | 3.5 |  | ) | = | 190.1625 |  |  |  | N/mm² | [14 empty] | * 許容曲げ圧縮応力度表-3.2.3(b)係数
|  |  |  | ∴ |  | σca = |  |  | 210 |  |  |  | N/mm² | [28 empty] | 2 | SS400 | SM400 | SMA400 | SM400C-H | SM490 | SM490C-H | SM490Y | SM520 | SMA490 | SM520C-H | SM570 | SMA570 | SM570-H
[42 empty] | 40 | 2.4 | 2.4 | 2.4 | 2.4 | 3.8 | 3.8 | 4.6 | 4.6 | 4.6 | 4.6 | 6.6 | 6.6 | 6.6
| (5) 組合せ応力の検討 | [40 empty] | 40-75 | 2.2 | 2.2 | 2.2 | 2.4 | 3.6 | 3.8 | 4.2 | 4.2 | 4.2 | 4.6 | 6.2 | 6.2 | 6.6
|  | 荷重の組合せ |  |  |  |  | 鋼げた | [19 empty] | (σ/σa)2 | [7 empty] | 備 考 | [6 empty] | 75-100 | 2.2 | 2.2 | 2.2 | 2.4 | 3.6 | 3.8 | 4 | 4 | 4 | 4.6 | 6 | 6 | 6.6
[7 empty] | 作用応力度(N/㎟) | [9 empty] | 許容応力度(N/㎟) | [17 empty] | 合成応力度 | [6 empty] | 40 | 4.5 | 4.5 | 4.5 | 4.5 | 4 | 4 | 3.5 | 3.5 | 3.5 | 3.5 | 5 | 5 | 5
[7 empty] | 上 縁 |  |  |  |  | 下 縁 |  |  |  |  | 上 縁 |  |  |  |  | 下 縁 |  |  |  |  | 上 縁 |  |  |  | 下 縁 |  |  |  | 上 縁 |  |  |  | 下 縁 |  |  | 40-75 | 5 | 5 | 5 | 4.5 | 4 | 4 | 4 | 4 | 4 | 3.5 | 4.5 | 4.5 | 5
|  | 1 |  |  |  |  | 66.7676 |  |  |  |  | -66.7676 |  |  |  |  | 210 |  |  |  |  | 210 |  |  |  |  | 0.10109 |  |  |  | 0.10109 |  |  |  | 0.46579 |  |  |  | 0.46579 |  |  | 75-100 | 5 | 5 | 5 | 4.5 | 4 | 4 | 4 | 4 | 4 | 3.5 | 4.5 | 4.5 | 5
|  | 1+2+a |  |  |  |  | 117.1057 |  |  |  |  | -112.0733 |  |  |  |  | 210 |  |  |  |  | 210 |  |  |  |  | 0.31097 |  |  |  | 0.28482 |  |  |  | 5.9549 |  |  |  | 5.9287 |  |  | * 自由突出板の局部座屈に対する許容応力 (N/㎟) - 表 4.2.3
|  | 注) 引張応力度を正(+)、圧縮応力度を負(-)にしてある。 | [39 empty] | 2 | SS400 | SM400 | SMA400 | SM400C-H | SM490 | SM490C-H | SM490Y | SM520 | SMA490 | SM520C-H | SM570 | SMA570 | SM570-H
[42 empty] | 7 | 1 | 2 | 3 | 4 | 5 | 6 | 7 | 8 | 9 | 10 | 11 | 12 | 13
| (6) 合成応力度の照査 | [40 empty] | 板厚 | 140 | 140 | 140 | 140 | 185 | 185 | 210 | 210 | 210 | 210 | 255 | 255 | 255
|  |  |  | ( 上 縁 ) | [37 empty] | 40 | 12.8 | 12.8 | 12.8 | 12.8 | 11.2 | 11.2 | 10.5 | 10.5 | 10.5 | 10.5 | 9.5 | 9.5 | 9.5
[5 empty] | ( | σ |  | 0 |  |  |  | τ |  | 0 |  | = | ( | 117.1057 |  |  |  |  | 0 |  | + | ( | 285.0834 |  |  |  |  | 0
[6 empty] | σa | [5 empty] | τa | [5 empty] | 210 | [8 empty] | 120
[16 empty] | = | 0.31097 |  |  |  | + | 5.6439 |  |  |  | = | 5.9549 |  |  |  |  | ＞ |  | 1.2 |  |  |  | N.G.
( 下 縁 )
[5 empty] | ( | σ |  | 0 |  |  |  | τ |  | 0 |  | = | ( | -112.0733 |  |  |  |  | 0 |  | + | ( | 285.0834 |  |  |  |  | 0
[6 empty] | σa | [5 empty] | τa | [5 empty] | 210 | [8 empty] | 120
[16 empty] | = | 0.28482 |  |  |  | + | 5.6439 |  |  |  | = | 5.9287 |  |  |  |  | ＞ |  | 1.2 |  |  |  | N.G.
< G1 断 面 - 6 MAX > | [8 empty] | : | 節点 |  | 901 |  |  | からの離隔距離 | [5 empty] | 0 |  |  | m
1) 断面仮定及び設計諸条件
[30 empty] | H = |  | 2.84 |  |  | m
[30 empty] | H' = |  | 2.9 |  |  | m
フランジ全幅
[30 empty] | Bu = |  | 0.8 |  |  | , | Bl = |  | 0.8 |  | m
フランジ有効幅
[30 empty] | Bue= |  | 0.8 |  |  | , | Ble= |  | 0.8 |  | m
[30 empty] | Tu = |  | 0.06 |  |  | m
[30 empty] | Tl = |  | 0.06 |  |  | m
[30 empty] | Tw = |  | 0.014 |  |  | m
[30 empty] | l = |  | 6.25 |  |  | m | (横桁,対傾構間隔)
|  |  | 区 分 | [24 empty] | 単 位 |  |  |  | 入力データ
|  |  | Es : 鋼のヤング係数 | [24 empty] | N/㎟ |  |  |  | 200000
|  |  | Md : 死荷重による曲げモーメント | [24 empty] | kN·m |  |  |  | -17864.6584
|  |  | Ml : (活荷重+支点沈下)による曲げモーメント | [24 empty] | kN·m |  |  |  | -8078.5835
|  |  | Sd : 死荷重によるせん断力 | [24 empty] | kN |  |  |  | -2121.9947
|  |  | Sl : (活荷重+支点沈下)によるせん断力 | [24 empty] | kN |  |  |  | -1035.3891
|  |  | Mdt : 合成前死荷重によるねじりモーメント | [24 empty] | kN·m |  |  |  | -60.826
|  |  | Mlt : (活荷重+支点沈下)によるねじりモーメント | [24 empty] | kN·m |  |  |  | -192.289
断面諸元
|  | 断 面 | [7 empty] | B(mm) |  |  | H(mm) |  |  | A(mm²) |  |  |  | Y(mm) |  |  |  | A*Y( mm³) |  |  |  |  | A*Y2( mm⁴) | [5 empty] | Ix( mm⁴)
|  | 1 | - | UPPER FLANGE | [5 empty] | 800 |  |  | 60 |  |  | 48000 |  |  |  | -1450 |  |  |  | -69600000 |  |  |  |  | 100920000000 | [5 empty] | 14400000
|  | 1 | - | WEB | [5 empty] | 14 |  |  | 2840 |  |  | 39760 |  |  |  | 0 |  |  |  | 0 |  |  |  |  | 0 | [5 empty] | 26724021333.3333
|  | 1 | - | LOWER FLANGE | [5 empty] | 800 |  |  | 60 |  |  | 48000 |  |  |  | 1450 |  |  |  | 69600000 |  |  |  |  | 100920000000 | [5 empty] | 14400000
|  | 鋼断面合計 | [13 empty] | 135760 | [7 empty] | 0 |  |  |  |  | 201840000000 | [5 empty] | 26752821333.3333
2) 応力度の照査
(1) 死荷重
|  | Is' = As·Y2 + ∑Is = | [8 empty] | 201840000000 |  |  |  |  | + | 26752821333.3333 | [6 empty] | = | 228592821333.333 | [5 empty] | mm⁴
|  | δs = ∑(A·Y)/ As = | [8 empty] | 0 |  |  |  |  | / | 135760 |  |  |  |  | = | 0 | [5 empty] | mm
|  | Is = Is' - As·δs² = | [8 empty] | 228592821333.333 |  |  |  |  | - | 135760 |  |  |  |  | × | 0 |  |  |  |  | = | 228592821333.333 | [5 empty] | mm⁴
|  | Ysu = -H/2 - Tu - δs = | [9 empty] | -2840 |  |  |  | / 2 |  |  | - | 60 |  | - | 0 |  |  |  |  | = | -1480 | [5 empty] | mm
|  | Ysl = Ysu + ( H + Tu + Tl ) = | [12 empty] | -1480 |  |  |  |  | + | 2960 |  |  |  | = | 1480 |  |  |  |  | mm
|  | K = ⅓ Σ b·t3 = ⅓ ( Bu·Tu3 + H·Tw3 + Bl·Tl3 ) | [22 empty] | = | 117797653.3333 |  |  |  |  | mm⁴
|  | σsu = Md·Ysu / Is = | [9 empty] | 115.6628 |  |  |  |  | N/㎟
|  | σsl = Md·Ysl / Is = | [9 empty] | -115.6628 |  |  |  |  | N/㎟
|  | τu = Sd1 / I · Bu H / 4 + Mdt1·Tu / K = | [26 empty] | 36.2543 |  |  |  | N/㎟ |  | (上フランジ)
|  | τmax = Sd1 / I · ( H2 / 8 + Bu H / 2 · Tu / Tw ) + Mdt1·Tw / K = | [26 empty] | 61.7823 |  |  |  | N/㎟ |  | (腹板中央)
|  | τl = Sd1 / I · Bl H / 4 + Mdt1·Tl / K = | [26 empty] | 36.2543 |  |  |  | N/㎟ |  | (下フランジ)
(2) 活荷重
|  | σsu = Ml·Ysu / Is = | [10 empty] | 52.3039 |  |  |  |  | N/㎟
|  | σsl = Ml·Ysl / Is = | [10 empty] | -52.3039 |  |  |  |  | N/㎟
|  | τu = Sl / Is · Bu H / 4 + Mlt·Tu / K = | [25 empty] | 100.5147 |  |  |  | N/㎟ |  | (上フランジ)
|  | τmax = Sl / Is · ( H2 / 8 + Bu H / 2 · Tu / Tw ) + Mlt·Tw / K = | [25 empty] | 49.4714 |  |  |  | N/㎟ |  | (腹板中央)
|  | τl = Sl / Is · Bl H / 4 + Mlt·Tl / K = | [25 empty] | 100.5147 |  |  |  | N/㎟ |  | (下フランジ)
(a) 曲線桁の付加応力度
σscu = ± 0.106 · σsu · (Au + Aw / 3) · λ2 / (R · Zu)
|  |  |  | = | ± | 0.106 |  |  | × | 167.9668 |  |  |  | × ( |  | 48000 |  |  |  | + | 39760 |  |  |  | / 3 ) × |  |  |  | 3125 |  |  | / ( |  | 500000 |  |  |  | × ( | 6400000 |  | )
|  |  |  | = | ± | 3.3282 |  |  |  |  | N/㎟
σscl = ± 0.106 · σsl · (Al + Aw / 3) · λ2 / (R · Zu)
|  |  |  | = | ± | 0.106 |  |  | × | -167.9668 |  |  |  | × ( |  | 48000 |  |  |  | + | 39760 |  |  |  | / 3 ) × |  |  |  | 3125 |  |  | / ( |  | 500000 |  |  |  | × ( | 6400000 |  | )
|  |  |  | = | ± | -3.3282 |  |  |  |  | N/㎟
| (3) せん断及びねじり | [40 empty] | * 許容せん断応力 (N/㎟)
|  | τu = |  |  |  | 36.2543 |  |  |  | + | 100.5147 |  |  |  | = | 136.769 |  |  |  | N/㎟ |  | (上フランジ) |  |  |  |  | > | τa = |  |  | 115 |  |  | N/㎟ |  |  | N.G. |  |  |  |  | 2 | SS400 | SM400 | SMA400 | SM400C-H | SM490 | SM490C-H | SM490Y | SM520 | SMA490 | SM520C-H | SM570 | SMA570 | SM570-H
|  | τmax = |  |  |  | 61.7823 |  |  |  | + | 49.4714 |  |  |  | = | 111.2537 |  |  |  | N/㎟ |  | (腹板中央) |  |  |  |  | < | τa = |  |  | 115 |  |  | N/㎟ |  |  | O.K. |  |  |  |  | 40 | 80 | 80 | 80 | 80 | 105 | 105 | 120 | 120 | 120 | 120 | 145 | 145 | 145
|  | τl = |  |  |  | 36.2543 |  |  |  | + | 100.5147 |  |  |  | = | 136.769 |  |  |  | N/㎟ |  | (下フランジ) |  |  |  |  | > | τa = |  |  | 120 |  |  | N/㎟ |  |  | N.G. |  |  |  |  | 40-75 | 75 | 75 | 75 | 80 | 100 | 105 | 115 | 115 | 115 | 120 | 140 | 140 | 145
[42 empty] | 75-100 | 75 | 75 | 75 | 80 | 100 | 105 | 110 | 110 | 110 | 120 | 135 | 135 | 145
| (4) 許容応力度 | [40 empty] | * 許容引張応力 (N/㎟)
|  | * 引張(上)フランジの許容応力度 | [14 empty] | ( | SM490Y |  |  |  | 使用 ) | [19 empty] | 3 | SS400 | SM400 | SMA400 | SM400C-H | SM490 | SM490C-H | SM490Y | SM520 | SMA490 | SM520C-H | SM570 | SMA570 | SM570-H
|  |  |  | σta = |  |  | 195 |  |  |  | N/㎟ | [30 empty] | 40 | 140 | 140 | 140 | 140 | 185 | 185 | 210 | 210 | 210 | 210 | 255 | 255 | 255
|  | * 圧縮(下)フランジの許容応力度 | [14 empty] | ( | SM490Y |  |  |  | 使用 ) | [19 empty] | 40-75 | 125 | 125 | 125 | 140 | 175 | 185 | 195 | 195 | 195 | 210 | 245 | 245 | 255
[42 empty] | 75-100 | 125 | 125 | 125 | 140 | 175 | 185 | 190 | 190 | 190 | 210 | 240 | 240 | 255
|  |  |  | 圧縮部の局部座屈に対する許容応力度は | [17 empty] | [道示Ⅱ鋼橋編 表-3.2.3(b), 表-4.2.3] | [19 empty] | * 許容圧縮応力 (N/㎟)
|  |  |  | bfl'/ |  |  | 10.9 |  |  | = | 393 |  |  | / | 10.9 |  |  | = | 36.055 |  |  | mm |  | ≤ | t | = | 60 | [14 empty] | 3 | SS400 | SM400 | SMA400 | SM400C-H | SM490 | SM490C-H | SM490Y | SM520 | SMA490 | SM520C-H | SM570 | SMA570 | SM570-H
[5 empty] | → |  | σcal = |  |  | 195 N/mm² | [31 empty] | 40 | 140 | 140 | 140 | 140 | 185 | 185 | 210 | 210 | 210 | 210 | 255 | 255 | 255
|  |  |  | Aw / Ac |  |  |  | = | 39760 |  |  | / | 48000 |  |  | = | 0.82833 |  |  | ≤ |  | 2 | [19 empty] | 40-75 | 125 | 125 | 125 | 140 | 175 | 185 | 195 | 195 | 195 | 210 | 245 | 245 | 255
|  |  |  | k = |  | √( |  | 3 | + | 39760 |  |  | / | ( | 48000 |  |  | × | 2 | ))= |  | 1.8477 | [19 empty] | 75-100 | 125 | 125 | 125 | 140 | 175 | 185 | 190 | 190 | 190 | 210 | 240 | 240 | 255
|  |  |  | l / b = |  |  |  | 6250 / 800 | [6 empty] | = | 7.8125 |  |  |  | > |  | 4
|  |  |  | σba = |  |  | 195 |  |  |  | - | 4.2 |  | ( | l/b |  |  | - | 4 |  | ) | = | 178.9875 |  |  |  | N/mm² | [14 empty] | * 許容曲げ圧縮応力度表-3.2.3(b)係数
|  |  |  | ∴ |  | σca = |  |  | 195 |  |  |  | N/mm² | [28 empty] | 3 | SS400 | SM400 | SMA400 | SM400C-H | SM490 | SM490C-H | SM490Y | SM520 | SMA490 | SM520C-H | SM570 | SMA570 | SM570-H
[42 empty] | 40 | 2.4 | 2.4 | 2.4 | 2.4 | 3.8 | 3.8 | 4.6 | 4.6 | 4.6 | 4.6 | 6.6 | 6.6 | 6.6
| (5) 組合せ応力の検討 | [40 empty] | 40-75 | 2.2 | 2.2 | 2.2 | 2.4 | 3.6 | 3.8 | 4.2 | 4.2 | 4.2 | 4.6 | 6.2 | 6.2 | 6.6
|  | 荷重の組合せ |  |  |  |  | 鋼げた | [19 empty] | (σ/σa)2 | [7 empty] | 備 考 | [6 empty] | 75-100 | 2.2 | 2.2 | 2.2 | 2.4 | 3.6 | 3.8 | 4 | 4 | 4 | 4.6 | 6 | 6 | 6.6
[7 empty] | 作用応力度(N/㎟) | [9 empty] | 許容応力度(N/㎟) | [17 empty] | 合成応力度 | [6 empty] | 40 | 4.5 | 4.5 | 4.5 | 4.5 | 4 | 4 | 3.5 | 3.5 | 3.5 | 3.5 | 5 | 5 | 5
[7 empty] | 上 縁 |  |  |  |  | 下 縁 |  |  |  |  | 上 縁 |  |  |  |  | 下 縁 |  |  |  |  | 上 縁 |  |  |  | 下 縁 |  |  |  | 上 縁 |  |  |  | 下 縁 |  |  | 40-75 | 5 | 5 | 5 | 4.5 | 4 | 4 | 4 | 4 | 4 | 3.5 | 4.5 | 4.5 | 5
|  | 1 |  |  |  |  | 115.6628 |  |  |  |  | -115.6628 |  |  |  |  | 195 |  |  |  |  | 195 |  |  |  |  | 0.35182 |  |  |  | 0.35182 |  |  |  | 0.4512 |  |  |  | 0.4512 |  |  | 75-100 | 5 | 5 | 5 | 4.5 | 4 | 4 | 4 | 4 | 4 | 3.5 | 4.5 | 4.5 | 5
|  | 1+2+a |  |  |  |  | 171.295 |  |  |  |  | -164.6386 |  |  |  |  | 195 |  |  |  |  | 195 |  |  |  |  | 0.77165 |  |  |  | 0.71284 |  |  |  | 2.1861 |  |  |  | 2.0119 |  |  | * 自由突出板の局部座屈に対する許容応力 (N/㎟) - 表 4.2.3
|  | 注) 引張応力度を正(+)、圧縮応力度を負(-)にしてある。 | [39 empty] | 3 | SS400 | SM400 | SMA400 | SM400C-H | SM490 | SM490C-H | SM490Y | SM520 | SMA490 | SM520C-H | SM570 | SMA570 | SM570-H
[42 empty] | 7 | 1 | 2 | 3 | 4 | 5 | 6 | 7 | 8 | 9 | 10 | 11 | 12 | 13
| (6) 合成応力度の照査 | [40 empty] | 板厚 | 125 | 125 | 125 | 140 | 175 | 185 | 195 | 195 | 195 | 210 | 245 | 245 | 255
|  |  |  | ( 上 縁 ) | [37 empty] | 40-70 | 13.6 | 13.6 | 13.6 | 12.8 | 11.5 | 11.2 | 10.9 | 10.9 | 10.9 | 10.5 | 9.7 | 9.7 | 9.5
[5 empty] | ( | σ |  | 0 |  |  |  | τ |  | 0 |  | = | ( | 171.295 |  |  |  |  | 0 |  | + | ( | 136.769 |  |  |  |  | 0
[6 empty] | σa | [5 empty] | τa | [5 empty] | 195 | [8 empty] | 115
[16 empty] | = | 0.77165 |  |  |  | + | 1.4144 |  |  |  | = | 2.1861 |  |  |  |  | ＞ |  | 1.2 |  |  |  | N.G.
( 下 縁 )
[5 empty] | ( | σ |  | 0 |  |  |  | τ |  | 0 |  | = | ( | -164.6386 |  |  |  |  | 0 |  | + | ( | 136.769 |  |  |  |  | 0
[6 empty] | σa | [5 empty] | τa | [5 empty] | 195 | [8 empty] | 120
[16 empty] | = | 0.71284 |  |  |  | + | 1.299 |  |  |  | = | 2.0119 |  |  |  |  | ＞ |  | 1.2 |  |  |  | N.G.
< G1 断 面 - 5 L > | [8 empty] | : | 節点 |  | 901 |  |  | からの離隔距離 | [5 empty] | 5.4987 |  |  | m
1) 断面仮定及び設計諸条件
[30 empty] | H = |  | 2.84 |  |  | m
[30 empty] | H' = |  | 2.9 |  |  | m
フランジ全幅
[30 empty] | Bu = |  | 0.8 |  |  | , | Bl = |  | 0.8 |  | m
フランジ有効幅
[30 empty] | Bue= |  | 0.8 |  |  | , | Ble= |  | 0.8 |  | m
[30 empty] | Tu = |  | 0.04 |  |  | m
[30 empty] | Tl = |  | 0.04 |  |  | m
[30 empty] | Tw = |  | 0.014 |  |  | m
[30 empty] | l = |  | 6.25 |  |  | m | (横桁,対傾構間隔)
|  |  | 区 分 | [24 empty] | 単 位 |  |  |  | 入力データ
|  |  | Es : 鋼のヤング係数 | [24 empty] | N/㎟ |  |  |  | 200000
|  |  | Md : 死荷重による曲げモーメント | [24 empty] | kN·m |  |  |  | -9602.3544
|  |  | Ml : (活荷重+支点沈下)による曲げモーメント | [24 empty] | kN·m |  |  |  | -4998.4151
|  |  | Sd : 死荷重によるせん断力 | [24 empty] | kN |  |  |  | 1328.651
|  |  | Sl : (活荷重+支点沈下)によるせん断力 | [24 empty] | kN |  |  |  | 839.8966
|  |  | Mdt : 合成前死荷重によるねじりモーメント | [24 empty] | kN·m |  |  |  | -49.0326
|  |  | Mlt : (活荷重+支点沈下)によるねじりモーメント | [24 empty] | kN·m |  |  |  | -181.231
断面諸元
|  | 断 面 | [7 empty] | B(mm) |  |  | H(mm) |  |  | A(mm²) |  |  |  | Y(mm) |  |  |  | A*Y( mm³) |  |  |  |  | A*Y2( mm⁴) | [5 empty] | Ix( mm⁴)
|  | 1 | - | UPPER FLANGE | [5 empty] | 800 |  |  | 40 |  |  | 32000 |  |  |  | -1440 |  |  |  | -46080000 |  |  |  |  | 66355200000 | [5 empty] | 4266666.6667
|  | 1 | - | WEB | [5 empty] | 14 |  |  | 2840 |  |  | 39760 |  |  |  | 0 |  |  |  | 0 |  |  |  |  | 0 | [5 empty] | 26724021333.3333
|  | 1 | - | LOWER FLANGE | [5 empty] | 800 |  |  | 40 |  |  | 32000 |  |  |  | 1440 |  |  |  | 46080000 |  |  |  |  | 66355200000 | [5 empty] | 4266666.6667
|  | 鋼断面合計 | [13 empty] | 103760 | [7 empty] | 0 |  |  |  |  | 132710400000 | [5 empty] | 26732554666.6667
2) 応力度の照査
(1) 死荷重
|  | Is' = As·Y2 + ∑Is = | [8 empty] | 132710400000 |  |  |  |  | + | 26732554666.6667 | [6 empty] | = | 159442954666.667 | [5 empty] | mm⁴
|  | δs = ∑(A·Y)/ As = | [8 empty] | 0 |  |  |  |  | / | 103760 |  |  |  |  | = | 0 | [5 empty] | mm
|  | Is = Is' - As·δs² = | [8 empty] | 159442954666.667 |  |  |  |  | - | 103760 |  |  |  |  | × | 0 |  |  |  |  | = | 159442954666.667 | [5 empty] | mm⁴
|  | Ysu = -H/2 - Tu - δs = | [9 empty] | -2840 |  |  |  | / 2 |  |  | - | 40 |  | - | 0 |  |  |  |  | = | -1460 | [5 empty] | mm
|  | Ysl = Ysu + ( H + Tu + Tl ) = | [12 empty] | -1460 |  |  |  |  | + | 2920 |  |  |  | = | 1460 |  |  |  |  | mm
|  | K = ⅓ Σ b·t3 = ⅓ ( Bu·Tu3 + H·Tw3 + Bl·Tl3 ) | [22 empty] | = | 36730986.6667 |  |  |  |  | mm⁴
|  | σsu = Md·Ysu / Is = | [9 empty] | 87.9276 |  |  |  |  | N/㎟
|  | σsl = Md·Ysl / Is = | [9 empty] | -87.9276 |  |  |  |  | N/㎟
|  | τu = Sd1 / I · Bu H / 4 + Mdt1·Tu / K = | [26 empty] | 58.1297 |  |  |  | N/㎟ |  | (上フランジ)
|  | τmax = Sd1 / I · ( H2 / 8 + Bu H / 2 · Tu / Tw ) + Mdt1·Tw / K = | [26 empty] | 54.137 |  |  |  | N/㎟ |  | (腹板中央)
|  | τl = Sd1 / I · Bl H / 4 + Mdt1·Tl / K = | [26 empty] | 58.1297 |  |  |  | N/㎟ |  | (下フランジ)
(2) 活荷重
|  | σsu = Ml·Ysu / Is = | [10 empty] | 45.7699 |  |  |  |  | N/㎟
|  | σsl = Ml·Ysl / Is = | [10 empty] | -45.7699 |  |  |  |  | N/㎟
|  | τu = Sl / Is · Bu H / 4 + Mlt·Tu / K = | [25 empty] | 200.3524 |  |  |  | N/㎟ |  | (上フランジ)
|  | τmax = Sl / Is · ( H2 / 8 + Bu H / 2 · Tu / Tw ) + Mlt·Tw / K = | [25 empty] | 91.4844 |  |  |  | N/㎟ |  | (腹板中央)
|  | τl = Sl / Is · Bl H / 4 + Mlt·Tl / K = | [25 empty] | 200.3524 |  |  |  | N/㎟ |  | (下フランジ)
(a) 曲線桁の付加応力度
σscu = ± 0.106 · σsu · (Au + Aw / 3) · λ2 / (R · Zu)
|  |  |  | = | ± | 0.106 |  |  | × | 133.6975 |  |  |  | × ( |  | 32000 |  |  |  | + | 39760 |  |  |  | / 3 ) × |  |  |  | 3125 |  |  | / ( |  | 500000 |  |  |  | × ( | 4266666.6667 |  | )
|  |  |  | = | ± | 2.9358 |  |  |  |  | N/㎟
σscl = ± 0.106 · σsl · (Al + Aw / 3) · λ2 / (R · Zu)
|  |  |  | = | ± | 0.106 |  |  | × | -133.6975 |  |  |  | × ( |  | 32000 |  |  |  | + | 39760 |  |  |  | / 3 ) × |  |  |  | 3125 |  |  | / ( |  | 500000 |  |  |  | × ( | 4266666.6667 |  | )
|  |  |  | = | ± | -2.9358 |  |  |  |  | N/㎟
| (3) せん断及びねじり | [40 empty] | * 許容せん断応力 (N/㎟)
|  | τu = |  |  |  | 58.1297 |  |  |  | + | 200.3524 |  |  |  | = | 258.482 |  |  |  | N/㎟ |  | (上フランジ) |  |  |  |  | > | τa = |  |  | 120 |  |  | N/㎟ |  |  | N.G. |  |  |  |  | 2 | SS400 | SM400 | SMA400 | SM400C-H | SM490 | SM490C-H | SM490Y | SM520 | SMA490 | SM520C-H | SM570 | SMA570 | SM570-H
|  | τmax = |  |  |  | 54.137 |  |  |  | + | 91.4844 |  |  |  | = | 145.6214 |  |  |  | N/㎟ |  | (腹板中央) |  |  |  |  | > | τa = |  |  | 120 |  |  | N/㎟ |  |  | N.G. |  |  |  |  | 40 | 80 | 80 | 80 | 80 | 105 | 105 | 120 | 120 | 120 | 120 | 145 | 145 | 145
|  | τl = |  |  |  | 58.1297 |  |  |  | + | 200.3524 |  |  |  | = | 258.482 |  |  |  | N/㎟ |  | (下フランジ) |  |  |  |  | > | τa = |  |  | 120 |  |  | N/㎟ |  |  | N.G. |  |  |  |  | 40-75 | 75 | 75 | 75 | 80 | 100 | 105 | 115 | 115 | 115 | 120 | 140 | 140 | 145
[42 empty] | 75-100 | 75 | 75 | 75 | 80 | 100 | 105 | 110 | 110 | 110 | 120 | 135 | 135 | 145
| (4) 許容応力度 | [40 empty] | * 許容引張応力 (N/㎟)
|  | * 引張(上)フランジの許容応力度 | [14 empty] | ( | SM490Y |  |  |  | 使用 ) | [19 empty] | 2 | SS400 | SM400 | SMA400 | SM400C-H | SM490 | SM490C-H | SM490Y | SM520 | SMA490 | SM520C-H | SM570 | SMA570 | SM570-H
|  |  |  | σta = |  |  | 210 |  |  |  | N/㎟ | [30 empty] | 40 | 140 | 140 | 140 | 140 | 185 | 185 | 210 | 210 | 210 | 210 | 255 | 255 | 255
|  | * 圧縮(下)フランジの許容応力度 | [14 empty] | ( | SM490Y |  |  |  | 使用 ) | [19 empty] | 40-75 | 125 | 125 | 125 | 140 | 175 | 185 | 195 | 195 | 195 | 210 | 245 | 245 | 255
[42 empty] | 75-100 | 125 | 125 | 125 | 140 | 175 | 185 | 190 | 190 | 190 | 210 | 240 | 240 | 255
|  |  |  | 圧縮部の局部座屈に対する許容応力度は | [17 empty] | [道示Ⅱ鋼橋編 表-3.2.3(b), 表-4.2.3] | [19 empty] | * 許容圧縮応力 (N/㎟)
|  |  |  | bfl'/ |  |  | 10.5 |  |  | = | 393 |  |  | / | 10.5 |  |  | = | 37.4286 |  |  | mm |  | ≤ | t | = | 40 | [14 empty] | 2 | SS400 | SM400 | SMA400 | SM400C-H | SM490 | SM490C-H | SM490Y | SM520 | SMA490 | SM520C-H | SM570 | SMA570 | SM570-H
[5 empty] | → |  | σcal = |  |  | 210 N/mm² | [31 empty] | 40 | 140 | 140 | 140 | 140 | 185 | 185 | 210 | 210 | 210 | 210 | 255 | 255 | 255
|  |  |  | Aw / Ac |  |  |  | = | 39760 |  |  | / | 32000 |  |  | = | 1.2425 |  |  | ≤ |  | 2 | [19 empty] | 40-75 | 125 | 125 | 125 | 140 | 175 | 185 | 195 | 195 | 195 | 210 | 245 | 245 | 255
|  |  |  | k = |  | √( |  | 3 | + | 39760 |  |  | / | ( | 32000 |  |  | × | 2 | ))= |  | 1.903 | [19 empty] | 75-100 | 125 | 125 | 125 | 140 | 175 | 185 | 190 | 190 | 190 | 210 | 240 | 240 | 255
|  |  |  | l / b = |  |  |  | 6250 / 800 | [6 empty] | = | 7.8125 |  |  |  | > |  | 3.5
|  |  |  | σba = |  |  | 210 |  |  |  | - | 4.6 |  | ( | l/b |  |  | - | 3.5 |  | ) | = | 190.1625 |  |  |  | N/mm² | [14 empty] | * 許容曲げ圧縮応力度表-3.2.3(b)係数
|  |  |  | ∴ |  | σca = |  |  | 210 |  |  |  | N/mm² | [28 empty] | 2 | SS400 | SM400 | SMA400 | SM400C-H | SM490 | SM490C-H | SM490Y | SM520 | SMA490 | SM520C-H | SM570 | SMA570 | SM570-H
[42 empty] | 40 | 2.4 | 2.4 | 2.4 | 2.4 | 3.8 | 3.8 | 4.6 | 4.6 | 4.6 | 4.6 | 6.6 | 6.6 | 6.6
| (5) 組合せ応力の検討 | [40 empty] | 40-75 | 2.2 | 2.2 | 2.2 | 2.4 | 3.6 | 3.8 | 4.2 | 4.2 | 4.2 | 4.6 | 6.2 | 6.2 | 6.6
|  | 荷重の組合せ |  |  |  |  | 鋼げた | [19 empty] | (σ/σa)2 | [7 empty] | 備 考 | [6 empty] | 75-100 | 2.2 | 2.2 | 2.2 | 2.4 | 3.6 | 3.8 | 4 | 4 | 4 | 4.6 | 6 | 6 | 6.6
[7 empty] | 作用応力度(N/㎟) | [9 empty] | 許容応力度(N/㎟) | [17 empty] | 合成応力度 | [6 empty] | 40 | 4.5 | 4.5 | 4.5 | 4.5 | 4 | 4 | 3.5 | 3.5 | 3.5 | 3.5 | 5 | 5 | 5
[7 empty] | 上 縁 |  |  |  |  | 下 縁 |  |  |  |  | 上 縁 |  |  |  |  | 下 縁 |  |  |  |  | 上 縁 |  |  |  | 下 縁 |  |  |  | 上 縁 |  |  |  | 下 縁 |  |  | 40-75 | 5 | 5 | 5 | 4.5 | 4 | 4 | 4 | 4 | 4 | 3.5 | 4.5 | 4.5 | 5
|  | 1 |  |  |  |  | 87.9276 |  |  |  |  | -87.9276 |  |  |  |  | 210 |  |  |  |  | 210 |  |  |  |  | 0.17531 |  |  |  | 0.17531 |  |  |  | 0.40997 |  |  |  | 0.40997 |  |  | 75-100 | 5 | 5 | 5 | 4.5 | 4 | 4 | 4 | 4 | 4 | 3.5 | 4.5 | 4.5 | 5
|  | 1+2+a |  |  |  |  | 136.6333 |  |  |  |  | -130.7617 |  |  |  |  | 210 |  |  |  |  | 210 |  |  |  |  | 0.42333 |  |  |  | 0.38772 |  |  |  | 5.0631 |  |  |  | 5.0275 |  |  | * 自由突出板の局部座屈に対する許容応力 (N/㎟) - 表 4.2.3
|  | 注) 引張応力度を正(+)、圧縮応力度を負(-)にしてある。 | [39 empty] | 2 | SS400 | SM400 | SMA400 | SM400C-H | SM490 | SM490C-H | SM490Y | SM520 | SMA490 | SM520C-H | SM570 | SMA570 | SM570-H
[42 empty] | 7 | 1 | 2 | 3 | 4 | 5 | 6 | 7 | 8 | 9 | 10 | 11 | 12 | 13
| (6) 合成応力度の照査 | [40 empty] | 板厚 | 140 | 140 | 140 | 140 | 185 | 185 | 210 | 210 | 210 | 210 | 255 | 255 | 255
|  |  |  | ( 上 縁 ) | [37 empty] | 40 | 12.8 | 12.8 | 12.8 | 12.8 | 11.2 | 11.2 | 10.5 | 10.5 | 10.5 | 10.5 | 9.5 | 9.5 | 9.5
[5 empty] | ( | σ |  | 0 |  |  |  | τ |  | 0 |  | = | ( | 136.6333 |  |  |  |  | 0 |  | + | ( | 258.482 |  |  |  |  | 0
[6 empty] | σa | [5 empty] | τa | [5 empty] | 210 | [8 empty] | 120
[16 empty] | = | 0.42333 |  |  |  | + | 4.6398 |  |  |  | = | 5.0631 |  |  |  |  | ＞ |  | 1.2 |  |  |  | N.G.
( 下 縁 )
[5 empty] | ( | σ |  | 0 |  |  |  | τ |  | 0 |  | = | ( | -130.7617 |  |  |  |  | 0 |  | + | ( | 258.482 |  |  |  |  | 0
[6 empty] | σa | [5 empty] | τa | [5 empty] | 210 | [8 empty] | 120
[16 empty] | = | 0.38772 |  |  |  | + | 4.6398 |  |  |  | = | 5.0275 |  |  |  |  | ＞ |  | 1.2 |  |  |  | N.G.
< G1 断 面 - 7 R > | [8 empty] | : | 節点 |  | 1201 |  |  | からの離隔距離 | [5 empty] | 2.3569 |  |  | m
1) 断面仮定及び設計諸条件
[30 empty] | H = |  | 2.86 |  |  | m
[30 empty] | H' = |  | 2.9 |  |  | m
フランジ全幅
[30 empty] | Bu = |  | 0.8 |  |  | , | Bl = |  | 0.8 |  | m
フランジ有効幅
[30 empty] | Bue= |  | 0.8 |  |  | , | Ble= |  | 0.8 |  | m
[30 empty] | Tu = |  | 0.03 |  |  | m
[30 empty] | Tl = |  | 0.03 |  |  | m
[30 empty] | Tw = |  | 0.014 |  |  | m
[30 empty] | l = |  | 6.25 |  |  | m | (横桁,対傾構間隔)
|  |  | 区 分 | [24 empty] | 単 位 |  |  |  | 入力データ
|  |  | Es : 鋼のヤング係数 | [24 empty] | N/㎟ |  |  |  | 200000
|  |  | Md : 死荷重による曲げモーメント | [24 empty] | kN·m |  |  |  | 3243.1579
|  |  | Ml : (活荷重+支点沈下)による曲げモーメント | [24 empty] | kN·m |  |  |  | 5941.3343
|  |  | Sd : 死荷重によるせん断力 | [24 empty] | kN |  |  |  | 275.5637
|  |  | Sl : (活荷重+支点沈下)によるせん断力 | [24 empty] | kN |  |  |  | 469.3893
|  |  | Mdt : 合成前死荷重によるねじりモーメント | [24 empty] | kN·m |  |  |  | -1.245
|  |  | Mlt : (活荷重+支点沈下)によるねじりモーメント | [24 empty] | kN·m |  |  |  | 46.732
断面諸元
|  | 断 面 | [7 empty] | B(mm) |  |  | H(mm) |  |  | A(mm²) |  |  |  | Y(mm) |  |  |  | A*Y( mm³) |  |  |  |  | A*Y2( mm⁴) | [5 empty] | Ix( mm⁴)
|  | 1 | - | UPPER FLANGE | [5 empty] | 800 |  |  | 30 |  |  | 24000 |  |  |  | -1445 |  |  |  | -34680000 |  |  |  |  | 50112600000 | [5 empty] | 1800000
|  | 1 | - | WEB | [5 empty] | 14 |  |  | 2860 |  |  | 40040 |  |  |  | 0 |  |  |  | 0 |  |  |  |  | 0 | [5 empty] | 27292598666.6667
|  | 1 | - | LOWER FLANGE | [5 empty] | 800 |  |  | 30 |  |  | 24000 |  |  |  | 1445 |  |  |  | 34680000 |  |  |  |  | 50112600000 | [5 empty] | 1800000
|  | 鋼断面合計 | [13 empty] | 88040 | [7 empty] | 0 |  |  |  |  | 100225200000 | [5 empty] | 27296198666.6667
2) 応力度の照査
(1) 死荷重
|  | Is' = As·Y2 + ∑Is = | [8 empty] | 100225200000 |  |  |  |  | + | 27296198666.6667 | [6 empty] | = | 127521398666.667 | [5 empty] | mm⁴
|  | δs = ∑(A·Y)/ As = | [8 empty] | 0 |  |  |  |  | / | 88040 |  |  |  |  | = | 0 | [5 empty] | mm
|  | Is = Is' - As·δs² = | [8 empty] | 127521398666.667 |  |  |  |  | - | 88040 |  |  |  |  | × | 0 |  |  |  |  | = | 127521398666.667 | [5 empty] | mm⁴
|  | Ysu = -H/2 - Tu - δs = | [9 empty] | -2860 |  |  |  | / 2 |  |  | - | 30 |  | - | 0 |  |  |  |  | = | -1460 | [5 empty] | mm
|  | Ysl = Ysu + ( H + Tu + Tl ) = | [12 empty] | -1460 |  |  |  |  | + | 2920 |  |  |  | = | 1460 |  |  |  |  | mm
|  | K = ⅓ Σ b·t3 = ⅓ ( Bu·Tu3 + H·Tw3 + Bl·Tl3 ) | [22 empty] | = | 17015946.6667 |  |  |  |  | mm⁴
|  | σsu = Md·Ysu / Is = | [9 empty] | -37.1311 |  |  |  |  | N/㎟
|  | σsl = Md·Ysl / Is = | [9 empty] | 37.1311 |  |  |  |  | N/㎟
|  | τu = Sd1 / I · Bu H / 4 + Mdt1·Tu / K = | [26 empty] | 3.431 |  |  |  | N/㎟ |  | (上フランジ)
|  | τmax = Sd1 / I · ( H2 / 8 + Bu H / 2 · Tu / Tw ) + Mdt1·Tw / K = | [26 empty] | 8.5311 |  |  |  | N/㎟ |  | (腹板中央)
|  | τl = Sd1 / I · Bl H / 4 + Mdt1·Tl / K = | [26 empty] | 3.431 |  |  |  | N/㎟ |  | (下フランジ)
(2) 活荷重
|  | σsu = Ml·Ysu / Is = | [10 empty] | -68.0227 |  |  |  |  | N/㎟
|  | σsl = Ml·Ysl / Is = | [10 empty] | 68.0227 |  |  |  |  | N/㎟
|  | τu = Sl / Is · Bu H / 4 + Mlt·Tu / K = | [25 empty] | 84.4964 |  |  |  | N/㎟ |  | (上フランジ)
|  | τmax = Sl / Is · ( H2 / 8 + Bu H / 2 · Tu / Tw ) + Mlt·Tw / K = | [25 empty] | 51.236 |  |  |  | N/㎟ |  | (腹板中央)
|  | τl = Sl / Is · Bl H / 4 + Mlt·Tl / K = | [25 empty] | 84.4964 |  |  |  | N/㎟ |  | (下フランジ)
(a) 曲線桁の付加応力度
σscu = ± 0.106 · σsu · (Au + Aw / 3) · λ2 / (R · Zu)
|  |  |  | = | ± | 0.106 |  |  | × | -105.1538 |  |  |  | × ( |  | 24000 |  |  |  | + | 40040 |  |  |  | / 3 ) × |  |  |  | 3125 |  |  | / ( |  | 500000 |  |  |  | × ( | 3200000 |  | )
|  |  |  | = | ± | 2.5408 |  |  |  |  | N/㎟
σscl = ± 0.106 · σsl · (Al + Aw / 3) · λ2 / (R · Zu)
|  |  |  | = | ± | 0.106 |  |  | × | 105.1538 |  |  |  | × ( |  | 24000 |  |  |  | + | 40040 |  |  |  | / 3 ) × |  |  |  | 3125 |  |  | / ( |  | 500000 |  |  |  | × ( | 3200000 |  | )
|  |  |  | = | ± | 2.5408 |  |  |  |  | N/㎟
| (3) せん断及びねじり | [40 empty] | * 許容せん断応力 (N/㎟)
|  | τu = |  |  |  | 3.431 |  |  |  | + | 84.4964 |  |  |  | = | 87.9275 |  |  |  | N/㎟ |  | (上フランジ) |  |  |  |  | < | τa = |  |  | 120 |  |  | N/㎟ |  |  | O.K. |  |  |  |  | 2 | SS400 | SM400 | SMA400 | SM400C-H | SM490 | SM490C-H | SM490Y | SM520 | SMA490 | SM520C-H | SM570 | SMA570 | SM570-H
|  | τmax = |  |  |  | 8.5311 |  |  |  | + | 51.236 |  |  |  | = | 59.7671 |  |  |  | N/㎟ |  | (腹板中央) |  |  |  |  | < | τa = |  |  | 120 |  |  | N/㎟ |  |  | O.K. |  |  |  |  | 40 | 80 | 80 | 80 | 80 | 105 | 105 | 120 | 120 | 120 | 120 | 145 | 145 | 145
|  | τl = |  |  |  | 3.431 |  |  |  | + | 84.4964 |  |  |  | = | 87.9275 |  |  |  | N/㎟ |  | (下フランジ) |  |  |  |  | < | τa = |  |  | 120 |  |  | N/㎟ |  |  | O.K. |  |  |  |  | 40-75 | 75 | 75 | 75 | 80 | 100 | 105 | 115 | 115 | 115 | 120 | 140 | 140 | 145
[42 empty] | 75-100 | 75 | 75 | 75 | 80 | 100 | 105 | 110 | 110 | 110 | 120 | 135 | 135 | 145
| (4) 許容応力度 | [40 empty] | * 許容引張応力 (N/㎟)
|  | * 引張(下)フランジの許容応力度 | [14 empty] | ( | SM490Y |  |  |  | 使用 ) | [19 empty] | 2 | SS400 | SM400 | SMA400 | SM400C-H | SM490 | SM490C-H | SM490Y | SM520 | SMA490 | SM520C-H | SM570 | SMA570 | SM570-H
|  |  |  | σta = |  |  | 210 |  |  |  | N/㎟ | [30 empty] | 40 | 140 | 140 | 140 | 140 | 185 | 185 | 210 | 210 | 210 | 210 | 255 | 255 | 255
|  | * 圧縮(上)フランジの許容応力度 | [14 empty] | ( | SM490Y |  |  |  | 使用 ) | [19 empty] | 40-75 | 125 | 125 | 125 | 140 | 175 | 185 | 195 | 195 | 195 | 210 | 245 | 245 | 255
[42 empty] | 75-100 | 125 | 125 | 125 | 140 | 175 | 185 | 190 | 190 | 190 | 210 | 240 | 240 | 255
|  |  |  | 圧縮部の局部座屈に対する許容応力度は | [17 empty] | [道示Ⅱ鋼橋編 表-3.2.3(b), 表-4.2.3] | [19 empty] | * 許容圧縮応力 (N/㎟)
|  |  |  | bfu'/ |  |  | 10.5 |  |  | = | 393 |  |  | / | 10.5 |  |  | = | 37.4286 |  |  | mm |  | > | t | = | 30 | [14 empty] | 2 | SS400 | SM400 | SMA400 | SM400C-H | SM490 | SM490C-H | SM490Y | SM520 | SMA490 | SM520C-H | SM570 | SMA570 | SM570-H
[5 empty] | → |  | σcal = |  |  | 23000×(t/bfu')² = 134.025 | [31 empty] | 40 | 140 | 140 | 140 | 140 | 185 | 185 | 210 | 210 | 210 | 210 | 255 | 255 | 255
|  |  |  | Aw / Ac |  |  |  | = | 40040 |  |  | / | 24000 |  |  | = | 1.6683 |  |  | ≤ |  | 2 | [19 empty] | 40-75 | 125 | 125 | 125 | 140 | 175 | 185 | 195 | 195 | 195 | 210 | 245 | 245 | 255
|  |  |  | k = |  | √( |  | 3 | + | 40040 |  |  | / | ( | 24000 |  |  | × | 2 | ))= |  | 1.9581 | [19 empty] | 75-100 | 125 | 125 | 125 | 140 | 175 | 185 | 190 | 190 | 190 | 210 | 240 | 240 | 255
|  |  |  | l / b = |  |  |  | 6250 / 800 | [6 empty] | = | 7.8125 |  |  |  | > |  | 3.5
|  |  |  | σba = |  |  | 210 |  |  |  | - | 4.6 |  | ( | l/b |  |  | - | 3.5 |  | ) | = | 190.1625 |  |  |  | N/mm² | [14 empty] | * 許容曲げ圧縮応力度表-3.2.3(b)係数
|  |  |  | ∴ |  | σca = |  |  | 210 |  |  |  | N/mm² | [28 empty] | 2 | SS400 | SM400 | SMA400 | SM400C-H | SM490 | SM490C-H | SM490Y | SM520 | SMA490 | SM520C-H | SM570 | SMA570 | SM570-H
[42 empty] | 40 | 2.4 | 2.4 | 2.4 | 2.4 | 3.8 | 3.8 | 4.6 | 4.6 | 4.6 | 4.6 | 6.6 | 6.6 | 6.6
| (5) 組合せ応力の検討 | [40 empty] | 40-75 | 2.2 | 2.2 | 2.2 | 2.4 | 3.6 | 3.8 | 4.2 | 4.2 | 4.2 | 4.6 | 6.2 | 6.2 | 6.6
|  | 荷重の組合せ |  |  |  |  | 鋼げた | [19 empty] | (σ/σa)2 | [7 empty] | 備 考 | [6 empty] | 75-100 | 2.2 | 2.2 | 2.2 | 2.4 | 3.6 | 3.8 | 4 | 4 | 4 | 4.6 | 6 | 6 | 6.6
[7 empty] | 作用応力度(N/㎟) | [9 empty] | 許容応力度(N/㎟) | [17 empty] | 合成応力度 | [6 empty] | 40 | 4.5 | 4.5 | 4.5 | 4.5 | 4 | 4 | 3.5 | 3.5 | 3.5 | 3.5 | 5 | 5 | 5
[7 empty] | 上 縁 |  |  |  |  | 下 縁 |  |  |  |  | 上 縁 |  |  |  |  | 下 縁 |  |  |  |  | 上 縁 |  |  |  | 下 縁 |  |  |  | 上 縁 |  |  |  | 下 縁 |  |  | 40-75 | 5 | 5 | 5 | 4.5 | 4 | 4 | 4 | 4 | 4 | 3.5 | 4.5 | 4.5 | 5
|  | 1 |  |  |  |  | -37.1311 |  |  |  |  | 37.1311 |  |  |  |  | 210 |  |  |  |  | 210 |  |  |  |  | 0.031263 |  |  |  | 0.031263 |  |  |  | 0.032081 |  |  |  | 0.032081 |  |  | 75-100 | 5 | 5 | 5 | 4.5 | 4 | 4 | 4 | 4 | 4 | 3.5 | 4.5 | 4.5 | 5
|  | 1+2+a |  |  |  |  | -107.6945 |  |  |  |  | 107.6945 |  |  |  |  | 210 |  |  |  |  | 210 |  |  |  |  | 0.263 |  |  |  | 0.263 |  |  |  | 0.79989 |  |  |  | 0.79989 |  |  | * 自由突出板の局部座屈に対する許容応力 (N/㎟) - 表 4.2.3
|  | 注) 引張応力度を正(+)、圧縮応力度を負(-)にしてある。 | [39 empty] | 2 | SS400 | SM400 | SMA400 | SM400C-H | SM490 | SM490C-H | SM490Y | SM520 | SMA490 | SM520C-H | SM570 | SMA570 | SM570-H
[42 empty] | 7 | 1 | 2 | 3 | 4 | 5 | 6 | 7 | 8 | 9 | 10 | 11 | 12 | 13
| (6) 合成応力度の照査 | [40 empty] | 板厚 | 140 | 140 | 140 | 140 | 185 | 185 | 210 | 210 | 210 | 210 | 255 | 255 | 255
|  |  |  | ( 上 縁 ) | [37 empty] | 40 | 12.8 | 12.8 | 12.8 | 12.8 | 11.2 | 11.2 | 10.5 | 10.5 | 10.5 | 10.5 | 9.5 | 9.5 | 9.5
[5 empty] | ( | σ |  | 0 |  |  |  | τ |  | 0 |  | = | ( | -107.6945 |  |  |  |  | 0 |  | + | ( | 87.9275 |  |  |  |  | 0
[6 empty] | σa | [5 empty] | τa | [5 empty] | 210 | [8 empty] | 120
[16 empty] | = | 0.263 |  |  |  | + | 0.53689 |  |  |  | = | 0.79989 |  |  |  |  | ＜ |  | 1.2 |  |  |  | O.K.
( 下 縁 )
[5 empty] | ( | σ |  | 0 |  |  |  | τ |  | 0 |  | = | ( | 107.6945 |  |  |  |  | 0 |  | + | ( | 87.9275 |  |  |  |  | 0
[6 empty] | σa | [5 empty] | τa | [5 empty] | 210 | [8 empty] | 120
[16 empty] | = | 0.263 |  |  |  | + | 0.53689 |  |  |  | = | 0.79989 |  |  |  |  | ＜ |  | 1.2 |  |  |  | O.K.
< G1 断 面 - 5 MAX > | [8 empty] | : | 節点 |  | 1301 |  |  | からの離隔距離 | [5 empty] | 0.85047 |  |  | m
1) 断面仮定及び設計諸条件
[30 empty] | H = |  | 2.86 |  |  | m
[30 empty] | H' = |  | 2.9 |  |  | m
フランジ全幅
[30 empty] | Bu = |  | 0.8 |  |  | , | Bl = |  | 0.8 |  | m
フランジ有効幅
[30 empty] | Bue= |  | 0.8 |  |  | , | Ble= |  | 0.8 |  | m
[30 empty] | Tu = |  | 0.04 |  |  | m
[30 empty] | Tl = |  | 0.04 |  |  | m
[30 empty] | Tw = |  | 0.014 |  |  | m
[30 empty] | l = |  | 6.25 |  |  | m | (横桁,対傾構間隔)
|  |  | 区 分 | [24 empty] | 単 位 |  |  |  | 入力データ
|  |  | Es : 鋼のヤング係数 | [24 empty] | N/㎟ |  |  |  | 200000
|  |  | Md : 死荷重による曲げモーメント | [24 empty] | kN·m |  |  |  | 3770.0308
|  |  | Ml : (活荷重+支点沈下)による曲げモーメント | [24 empty] | kN·m |  |  |  | 6295.5218
|  |  | Sd : 死荷重によるせん断力 | [24 empty] | kN |  |  |  | -67.3632
|  |  | Sl : (活荷重+支点沈下)によるせん断力 | [24 empty] | kN |  |  |  | -406.9759
|  |  | Mdt : 合成前死荷重によるねじりモーメント | [24 empty] | kN·m |  |  |  | 1.175
|  |  | Mlt : (活荷重+支点沈下)によるねじりモーメント | [24 empty] | kN·m |  |  |  | -46.731
断面諸元
|  | 断 面 | [7 empty] | B(mm) |  |  | H(mm) |  |  | A(mm²) |  |  |  | Y(mm) |  |  |  | A*Y( mm³) |  |  |  |  | A*Y2( mm⁴) | [5 empty] | Ix( mm⁴)
|  | 1 | - | UPPER FLANGE | [5 empty] | 800 |  |  | 40 |  |  | 32000 |  |  |  | -1450 |  |  |  | -46400000 |  |  |  |  | 67280000000 | [5 empty] | 4266666.6667
|  | 1 | - | WEB | [5 empty] | 14 |  |  | 2860 |  |  | 40040 |  |  |  | 0 |  |  |  | 0 |  |  |  |  | 0 | [5 empty] | 27292598666.6667
|  | 1 | - | LOWER FLANGE | [5 empty] | 800 |  |  | 40 |  |  | 32000 |  |  |  | 1450 |  |  |  | 46400000 |  |  |  |  | 67280000000 | [5 empty] | 4266666.6667
|  | 鋼断面合計 | [13 empty] | 104040 | [7 empty] | 0 |  |  |  |  | 134560000000 | [5 empty] | 27301132000
2) 応力度の照査
(1) 死荷重
|  | Is' = As·Y2 + ∑Is = | [8 empty] | 134560000000 |  |  |  |  | + | 27301132000 | [6 empty] | = | 161861132000 | [5 empty] | mm⁴
|  | δs = ∑(A·Y)/ As = | [8 empty] | 0 |  |  |  |  | / | 104040 |  |  |  |  | = | 0 | [5 empty] | mm
|  | Is = Is' - As·δs² = | [8 empty] | 161861132000 |  |  |  |  | - | 104040 |  |  |  |  | × | 0 |  |  |  |  | = | 161861132000 | [5 empty] | mm⁴
|  | Ysu = -H/2 - Tu - δs = | [9 empty] | -2860 |  |  |  | / 2 |  |  | - | 40 |  | - | 0 |  |  |  |  | = | -1470 | [5 empty] | mm
|  | Ysl = Ysu + ( H + Tu + Tl ) = | [12 empty] | -1470 |  |  |  |  | + | 2940 |  |  |  | = | 1470 |  |  |  |  | mm
|  | K = ⅓ Σ b·t3 = ⅓ ( Bu·Tu3 + H·Tw3 + Bl·Tl3 ) | [22 empty] | = | 36749280 |  |  |  |  | mm⁴
|  | σsu = Md·Ysu / Is = | [9 empty] | -34.2389 |  |  |  |  | N/㎟
|  | σsl = Md·Ysl / Is = | [9 empty] | 34.2389 |  |  |  |  | N/㎟
|  | τu = Sd1 / I · Bu H / 4 + Mdt1·Tu / K = | [26 empty] | 1.517 |  |  |  | N/㎟ |  | (上フランジ)
|  | τmax = Sd1 / I · ( H2 / 8 + Bu H / 2 · Tu / Tw ) + Mdt1·Tw / K = | [26 empty] | 2.2335 |  |  |  | N/㎟ |  | (腹板中央)
|  | τl = Sd1 / I · Bl H / 4 + Mdt1·Tl / K = | [26 empty] | 1.517 |  |  |  | N/㎟ |  | (下フランジ)
(2) 活荷重
|  | σsu = Ml·Ysu / Is = | [10 empty] | -57.175 |  |  |  |  | N/㎟
|  | σsl = Ml·Ysl / Is = | [10 empty] | 57.175 |  |  |  |  | N/㎟
|  | τu = Sl / Is · Bu H / 4 + Mlt·Tu / K = | [25 empty] | 52.3029 |  |  |  | N/㎟ |  | (上フランジ)
|  | τmax = Sl / Is · ( H2 / 8 + Bu H / 2 · Tu / Tw ) + Mlt·Tw / K = | [25 empty] | 28.5918 |  |  |  | N/㎟ |  | (腹板中央)
|  | τl = Sl / Is · Bl H / 4 + Mlt·Tl / K = | [25 empty] | 52.3029 |  |  |  | N/㎟ |  | (下フランジ)
(a) 曲線桁の付加応力度
σscu = ± 0.106 · σsu · (Au + Aw / 3) · λ2 / (R · Zu)
|  |  |  | = | ± | 0.106 |  |  | × | -91.4139 |  |  |  | × ( |  | 32000 |  |  |  | + | 40040 |  |  |  | / 3 ) × |  |  |  | 3125 |  |  | / ( |  | 500000 |  |  |  | × ( | 4266666.6667 |  | )
|  |  |  | = | ± | 2.0114 |  |  |  |  | N/㎟
σscl = ± 0.106 · σsl · (Al + Aw / 3) · λ2 / (R · Zu)
|  |  |  | = | ± | 0.106 |  |  | × | 91.4139 |  |  |  | × ( |  | 32000 |  |  |  | + | 40040 |  |  |  | / 3 ) × |  |  |  | 3125 |  |  | / ( |  | 500000 |  |  |  | × ( | 4266666.6667 |  | )
|  |  |  | = | ± | 2.0114 |  |  |  |  | N/㎟
| (3) せん断及びねじり | [40 empty] | * 許容せん断応力 (N/㎟)
|  | τu = |  |  |  | 1.517 |  |  |  | + | 52.3029 |  |  |  | = | 53.8199 |  |  |  | N/㎟ |  | (上フランジ) |  |  |  |  | < | τa = |  |  | 120 |  |  | N/㎟ |  |  | O.K. |  |  |  |  | 2 | SS400 | SM400 | SMA400 | SM400C-H | SM490 | SM490C-H | SM490Y | SM520 | SMA490 | SM520C-H | SM570 | SMA570 | SM570-H
|  | τmax = |  |  |  | 2.2335 |  |  |  | + | 28.5918 |  |  |  | = | 30.8252 |  |  |  | N/㎟ |  | (腹板中央) |  |  |  |  | < | τa = |  |  | 120 |  |  | N/㎟ |  |  | O.K. |  |  |  |  | 40 | 80 | 80 | 80 | 80 | 105 | 105 | 120 | 120 | 120 | 120 | 145 | 145 | 145
|  | τl = |  |  |  | 1.517 |  |  |  | + | 52.3029 |  |  |  | = | 53.8199 |  |  |  | N/㎟ |  | (下フランジ) |  |  |  |  | < | τa = |  |  | 120 |  |  | N/㎟ |  |  | O.K. |  |  |  |  | 40-75 | 75 | 75 | 75 | 80 | 100 | 105 | 115 | 115 | 115 | 120 | 140 | 140 | 145
[42 empty] | 75-100 | 75 | 75 | 75 | 80 | 100 | 105 | 110 | 110 | 110 | 120 | 135 | 135 | 145
| (4) 許容応力度 | [40 empty] | * 許容引張応力 (N/㎟)
|  | * 引張(下)フランジの許容応力度 | [14 empty] | ( | SM490Y |  |  |  | 使用 ) | [19 empty] | 2 | SS400 | SM400 | SMA400 | SM400C-H | SM490 | SM490C-H | SM490Y | SM520 | SMA490 | SM520C-H | SM570 | SMA570 | SM570-H
|  |  |  | σta = |  |  | 210 |  |  |  | N/㎟ | [30 empty] | 40 | 140 | 140 | 140 | 140 | 185 | 185 | 210 | 210 | 210 | 210 | 255 | 255 | 255
|  | * 圧縮(上)フランジの許容応力度 | [14 empty] | ( | SM490Y |  |  |  | 使用 ) | [19 empty] | 40-75 | 125 | 125 | 125 | 140 | 175 | 185 | 195 | 195 | 195 | 210 | 245 | 245 | 255
[42 empty] | 75-100 | 125 | 125 | 125 | 140 | 175 | 185 | 190 | 190 | 190 | 210 | 240 | 240 | 255
|  |  |  | 圧縮部の局部座屈に対する許容応力度は | [17 empty] | [道示Ⅱ鋼橋編 表-3.2.3(b), 表-4.2.3] | [19 empty] | * 許容圧縮応力 (N/㎟)
|  |  |  | bfu'/ |  |  | 10.5 |  |  | = | 393 |  |  | / | 10.5 |  |  | = | 37.4286 |  |  | mm |  | ≤ | t | = | 40 | [14 empty] | 2 | SS400 | SM400 | SMA400 | SM400C-H | SM490 | SM490C-H | SM490Y | SM520 | SMA490 | SM520C-H | SM570 | SMA570 | SM570-H
[5 empty] | → |  | σcal = |  |  | 210 N/mm² | [31 empty] | 40 | 140 | 140 | 140 | 140 | 185 | 185 | 210 | 210 | 210 | 210 | 255 | 255 | 255
|  |  |  | Aw / Ac |  |  |  | = | 40040 |  |  | / | 32000 |  |  | = | 1.2512 |  |  | ≤ |  | 2 | [19 empty] | 40-75 | 125 | 125 | 125 | 140 | 175 | 185 | 195 | 195 | 195 | 210 | 245 | 245 | 255
|  |  |  | k = |  | √( |  | 3 | + | 40040 |  |  | / | ( | 32000 |  |  | × | 2 | ))= |  | 1.9041 | [19 empty] | 75-100 | 125 | 125 | 125 | 140 | 175 | 185 | 190 | 190 | 190 | 210 | 240 | 240 | 255
|  |  |  | l / b = |  |  |  | 6250 / 800 | [6 empty] | = | 7.8125 |  |  |  | > |  | 3.5
|  |  |  | σba = |  |  | 210 |  |  |  | - | 4.6 |  | ( | l/b |  |  | - | 3.5 |  | ) | = | 190.1625 |  |  |  | N/mm² | [14 empty] | * 許容曲げ圧縮応力度表-3.2.3(b)係数
|  |  |  | ∴ |  | σca = |  |  | 210 |  |  |  | N/mm² | [28 empty] | 2 | SS400 | SM400 | SMA400 | SM400C-H | SM490 | SM490C-H | SM490Y | SM520 | SMA490 | SM520C-H | SM570 | SMA570 | SM570-H
[42 empty] | 40 | 2.4 | 2.4 | 2.4 | 2.4 | 3.8 | 3.8 | 4.6 | 4.6 | 4.6 | 4.6 | 6.6 | 6.6 | 6.6
| (5) 組合せ応力の検討 | [40 empty] | 40-75 | 2.2 | 2.2 | 2.2 | 2.4 | 3.6 | 3.8 | 4.2 | 4.2 | 4.2 | 4.6 | 6.2 | 6.2 | 6.6
|  | 荷重の組合せ |  |  |  |  | 鋼げた | [19 empty] | (σ/σa)2 | [7 empty] | 備 考 | [6 empty] | 75-100 | 2.2 | 2.2 | 2.2 | 2.4 | 3.6 | 3.8 | 4 | 4 | 4 | 4.6 | 6 | 6 | 6.6
[7 empty] | 作用応力度(N/㎟) | [9 empty] | 許容応力度(N/㎟) | [17 empty] | 合成応力度 | [6 empty] | 40 | 4.5 | 4.5 | 4.5 | 4.5 | 4 | 4 | 3.5 | 3.5 | 3.5 | 3.5 | 5 | 5 | 5
[7 empty] | 上 縁 |  |  |  |  | 下 縁 |  |  |  |  | 上 縁 |  |  |  |  | 下 縁 |  |  |  |  | 上 縁 |  |  |  | 下 縁 |  |  |  | 上 縁 |  |  |  | 下 縁 |  |  | 40-75 | 5 | 5 | 5 | 4.5 | 4 | 4 | 4 | 4 | 4 | 3.5 | 4.5 | 4.5 | 5
|  | 1 |  |  |  |  | -34.2389 |  |  |  |  | 34.2389 |  |  |  |  | 210 |  |  |  |  | 210 |  |  |  |  | 0.026583 |  |  |  | 0.026583 |  |  |  | 0.026743 |  |  |  | 0.026743 |  |  | 75-100 | 5 | 5 | 5 | 4.5 | 4 | 4 | 4 | 4 | 4 | 3.5 | 4.5 | 4.5 | 5
|  | 1+2+a |  |  |  |  | -93.4254 |  |  |  |  | 93.4254 |  |  |  |  | 210 |  |  |  |  | 210 |  |  |  |  | 0.19792 |  |  |  | 0.19792 |  |  |  | 0.39907 |  |  |  | 0.39907 |  |  | * 自由突出板の局部座屈に対する許容応力 (N/㎟) - 表 4.2.3
|  | 注) 引張応力度を正(+)、圧縮応力度を負(-)にしてある。 | [39 empty] | 2 | SS400 | SM400 | SMA400 | SM400C-H | SM490 | SM490C-H | SM490Y | SM520 | SMA490 | SM520C-H | SM570 | SMA570 | SM570-H
[42 empty] | 7 | 1 | 2 | 3 | 4 | 5 | 6 | 7 | 8 | 9 | 10 | 11 | 12 | 13
| (6) 合成応力度の照査 | [40 empty] | 板厚 | 140 | 140 | 140 | 140 | 185 | 185 | 210 | 210 | 210 | 210 | 255 | 255 | 255
|  |  |  | ( 上 縁 ) | [37 empty] | 40 | 12.8 | 12.8 | 12.8 | 12.8 | 11.2 | 11.2 | 10.5 | 10.5 | 10.5 | 10.5 | 9.5 | 9.5 | 9.5
[5 empty] | ( | σ |  | 0 |  |  |  | τ |  | 0 |  | = | ( | -93.4254 |  |  |  |  | 0 |  | + | ( | 53.8199 |  |  |  |  | 0
[6 empty] | σa | [5 empty] | τa | [5 empty] | 210 | [8 empty] | 120
[16 empty] | = | 0.19792 |  |  |  | + | 0.20115 |  |  |  | = | 0.39907 |  |  |  |  | ＜ |  | 1.2 |  |  |  | O.K.
( 下 縁 )
[5 empty] | ( | σ |  | 0 |  |  |  | τ |  | 0 |  | = | ( | 93.4254 |  |  |  |  | 0 |  | + | ( | 53.8199 |  |  |  |  | 0
[6 empty] | σa | [5 empty] | τa | [5 empty] | 210 | [8 empty] | 120
[16 empty] | = | 0.19792 |  |  |  | + | 0.20115 |  |  |  | = | 0.39907 |  |  |  |  | ＜ |  | 1.2 |  |  |  | O.K.
< G1 断 面 - 7 L > | [8 empty] | : | 節点 |  | 1301 |  |  | からの離隔距離 | [5 empty] | 3.9284 |  |  | m
1) 断面仮定及び設計諸条件
[30 empty] | H = |  | 2.86 |  |  | m
[30 empty] | H' = |  | 2.9 |  |  | m
フランジ全幅
[30 empty] | Bu = |  | 0.8 |  |  | , | Bl = |  | 0.8 |  | m
フランジ有効幅
[30 empty] | Bue= |  | 0.8 |  |  | , | Ble= |  | 0.8 |  | m
[30 empty] | Tu = |  | 0.03 |  |  | m
[30 empty] | Tl = |  | 0.03 |  |  | m
[30 empty] | Tw = |  | 0.014 |  |  | m
[30 empty] | l = |  | 6.25 |  |  | m | (横桁,対傾構間隔)
|  |  | 区 分 | [24 empty] | 単 位 |  |  |  | 入力データ
|  |  | Es : 鋼のヤング係数 | [24 empty] | N/㎟ |  |  |  | 200000
|  |  | Md : 死荷重による曲げモーメント | [24 empty] | kN·m |  |  |  | 3241.8227
|  |  | Ml : (活荷重+支点沈下)による曲げモーメント | [24 empty] | kN·m |  |  |  | 5636.0346
|  |  | Sd : 死荷重によるせん断力 | [24 empty] | kN |  |  |  | -275.9005
|  |  | Sl : (活荷重+支点沈下)によるせん断力 | [24 empty] | kN |  |  |  | -469.4151
|  |  | Mdt : 合成前死荷重によるねじりモーメント | [24 empty] | kN·m |  |  |  | 1.175
|  |  | Mlt : (活荷重+支点沈下)によるねじりモーメント | [24 empty] | kN·m |  |  |  | -46.731
断面諸元
|  | 断 面 | [7 empty] | B(mm) |  |  | H(mm) |  |  | A(mm²) |  |  |  | Y(mm) |  |  |  | A*Y( mm³) |  |  |  |  | A*Y2( mm⁴) | [5 empty] | Ix( mm⁴)
|  | 1 | - | UPPER FLANGE | [5 empty] | 800 |  |  | 30 |  |  | 24000 |  |  |  | -1445 |  |  |  | -34680000 |  |  |  |  | 50112600000 | [5 empty] | 1800000
|  | 1 | - | WEB | [5 empty] | 14 |  |  | 2860 |  |  | 40040 |  |  |  | 0 |  |  |  | 0 |  |  |  |  | 0 | [5 empty] | 27292598666.6667
|  | 1 | - | LOWER FLANGE | [5 empty] | 800 |  |  | 30 |  |  | 24000 |  |  |  | 1445 |  |  |  | 34680000 |  |  |  |  | 50112600000 | [5 empty] | 1800000
|  | 鋼断面合計 | [13 empty] | 88040 | [7 empty] | 0 |  |  |  |  | 100225200000 | [5 empty] | 27296198666.6667
2) 応力度の照査
(1) 死荷重
|  | Is' = As·Y2 + ∑Is = | [8 empty] | 100225200000 |  |  |  |  | + | 27296198666.6667 | [6 empty] | = | 127521398666.667 | [5 empty] | mm⁴
|  | δs = ∑(A·Y)/ As = | [8 empty] | 0 |  |  |  |  | / | 88040 |  |  |  |  | = | 0 | [5 empty] | mm
|  | Is = Is' - As·δs² = | [8 empty] | 127521398666.667 |  |  |  |  | - | 88040 |  |  |  |  | × | 0 |  |  |  |  | = | 127521398666.667 | [5 empty] | mm⁴
|  | Ysu = -H/2 - Tu - δs = | [9 empty] | -2860 |  |  |  | / 2 |  |  | - | 30 |  | - | 0 |  |  |  |  | = | -1460 | [5 empty] | mm
|  | Ysl = Ysu + ( H + Tu + Tl ) = | [12 empty] | -1460 |  |  |  |  | + | 2920 |  |  |  | = | 1460 |  |  |  |  | mm
|  | K = ⅓ Σ b·t3 = ⅓ ( Bu·Tu3 + H·Tw3 + Bl·Tl3 ) | [22 empty] | = | 17015946.6667 |  |  |  |  | mm⁴
|  | σsu = Md·Ysu / Is = | [9 empty] | -37.1158 |  |  |  |  | N/㎟
|  | σsl = Md·Ysl / Is = | [9 empty] | 37.1158 |  |  |  |  | N/㎟
|  | τu = Sd1 / I · Bu H / 4 + Mdt1·Tu / K = | [26 empty] | 3.3091 |  |  |  | N/㎟ |  | (上フランジ)
|  | τmax = Sd1 / I · ( H2 / 8 + Bu H / 2 · Tu / Tw ) + Mdt1·Tw / K = | [26 empty] | 8.4827 |  |  |  | N/㎟ |  | (腹板中央)
|  | τl = Sd1 / I · Bl H / 4 + Mdt1·Tl / K = | [26 empty] | 3.3091 |  |  |  | N/㎟ |  | (下フランジ)
(2) 活荷重
|  | σsu = Ml·Ysu / Is = | [10 empty] | -64.5273 |  |  |  |  | N/㎟
|  | σsl = Ml·Ysl / Is = | [10 empty] | 64.5273 |  |  |  |  | N/㎟
|  | τu = Sl / Is · Bu H / 4 + Mlt·Tu / K = | [25 empty] | 84.4948 |  |  |  | N/㎟ |  | (上フランジ)
|  | τmax = Sl / Is · ( H2 / 8 + Bu H / 2 · Tu / Tw ) + Mlt·Tw / K = | [25 empty] | 51.2359 |  |  |  | N/㎟ |  | (腹板中央)
|  | τl = Sl / Is · Bl H / 4 + Mlt·Tl / K = | [25 empty] | 84.4948 |  |  |  | N/㎟ |  | (下フランジ)
(a) 曲線桁の付加応力度
σscu = ± 0.106 · σsu · (Au + Aw / 3) · λ2 / (R · Zu)
|  |  |  | = | ± | 0.106 |  |  | × | -101.6431 |  |  |  | × ( |  | 24000 |  |  |  | + | 40040 |  |  |  | / 3 ) × |  |  |  | 3125 |  |  | / ( |  | 500000 |  |  |  | × ( | 3200000 |  | )
|  |  |  | = | ± | 2.4559 |  |  |  |  | N/㎟
σscl = ± 0.106 · σsl · (Al + Aw / 3) · λ2 / (R · Zu)
|  |  |  | = | ± | 0.106 |  |  | × | 101.6431 |  |  |  | × ( |  | 24000 |  |  |  | + | 40040 |  |  |  | / 3 ) × |  |  |  | 3125 |  |  | / ( |  | 500000 |  |  |  | × ( | 3200000 |  | )
|  |  |  | = | ± | 2.4559 |  |  |  |  | N/㎟
| (3) せん断及びねじり | [40 empty] | * 許容せん断応力 (N/㎟)
|  | τu = |  |  |  | 3.3091 |  |  |  | + | 84.4948 |  |  |  | = | 87.8039 |  |  |  | N/㎟ |  | (上フランジ) |  |  |  |  | < | τa = |  |  | 120 |  |  | N/㎟ |  |  | O.K. |  |  |  |  | 2 | SS400 | SM400 | SMA400 | SM400C-H | SM490 | SM490C-H | SM490Y | SM520 | SMA490 | SM520C-H | SM570 | SMA570 | SM570-H
|  | τmax = |  |  |  | 8.4827 |  |  |  | + | 51.2359 |  |  |  | = | 59.7186 |  |  |  | N/㎟ |  | (腹板中央) |  |  |  |  | < | τa = |  |  | 120 |  |  | N/㎟ |  |  | O.K. |  |  |  |  | 40 | 80 | 80 | 80 | 80 | 105 | 105 | 120 | 120 | 120 | 120 | 145 | 145 | 145
|  | τl = |  |  |  | 3.3091 |  |  |  | + | 84.4948 |  |  |  | = | 87.8039 |  |  |  | N/㎟ |  | (下フランジ) |  |  |  |  | < | τa = |  |  | 120 |  |  | N/㎟ |  |  | O.K. |  |  |  |  | 40-75 | 75 | 75 | 75 | 80 | 100 | 105 | 115 | 115 | 115 | 120 | 140 | 140 | 145
[42 empty] | 75-100 | 75 | 75 | 75 | 80 | 100 | 105 | 110 | 110 | 110 | 120 | 135 | 135 | 145
| (4) 許容応力度 | [40 empty] | * 許容引張応力 (N/㎟)
|  | * 引張(下)フランジの許容応力度 | [14 empty] | ( | SM490Y |  |  |  | 使用 ) | [19 empty] | 2 | SS400 | SM400 | SMA400 | SM400C-H | SM490 | SM490C-H | SM490Y | SM520 | SMA490 | SM520C-H | SM570 | SMA570 | SM570-H
|  |  |  | σta = |  |  | 210 |  |  |  | N/㎟ | [30 empty] | 40 | 140 | 140 | 140 | 140 | 185 | 185 | 210 | 210 | 210 | 210 | 255 | 255 | 255
|  | * 圧縮(上)フランジの許容応力度 | [14 empty] | ( | SM490Y |  |  |  | 使用 ) | [19 empty] | 40-75 | 125 | 125 | 125 | 140 | 175 | 185 | 195 | 195 | 195 | 210 | 245 | 245 | 255
[42 empty] | 75-100 | 125 | 125 | 125 | 140 | 175 | 185 | 190 | 190 | 190 | 210 | 240 | 240 | 255
|  |  |  | 圧縮部の局部座屈に対する許容応力度は | [17 empty] | [道示Ⅱ鋼橋編 表-3.2.3(b), 表-4.2.3] | [19 empty] | * 許容圧縮応力 (N/㎟)
|  |  |  | bfu'/ |  |  | 10.5 |  |  | = | 393 |  |  | / | 10.5 |  |  | = | 37.4286 |  |  | mm |  | > | t | = | 30 | [14 empty] | 2 | SS400 | SM400 | SMA400 | SM400C-H | SM490 | SM490C-H | SM490Y | SM520 | SMA490 | SM520C-H | SM570 | SMA570 | SM570-H
[5 empty] | → |  | σcal = |  |  | 23000×(t/bfu')² = 134.025 | [31 empty] | 40 | 140 | 140 | 140 | 140 | 185 | 185 | 210 | 210 | 210 | 210 | 255 | 255 | 255
|  |  |  | Aw / Ac |  |  |  | = | 40040 |  |  | / | 24000 |  |  | = | 1.6683 |  |  | ≤ |  | 2 | [19 empty] | 40-75 | 125 | 125 | 125 | 140 | 175 | 185 | 195 | 195 | 195 | 210 | 245 | 245 | 255
|  |  |  | k = |  | √( |  | 3 | + | 40040 |  |  | / | ( | 24000 |  |  | × | 2 | ))= |  | 1.9581 | [19 empty] | 75-100 | 125 | 125 | 125 | 140 | 175 | 185 | 190 | 190 | 190 | 210 | 240 | 240 | 255
|  |  |  | l / b = |  |  |  | 6250 / 800 | [6 empty] | = | 7.8125 |  |  |  | > |  | 3.5
|  |  |  | σba = |  |  | 210 |  |  |  | - | 4.6 |  | ( | l/b |  |  | - | 3.5 |  | ) | = | 190.1625 |  |  |  | N/mm² | [14 empty] | * 許容曲げ圧縮応力度表-3.2.3(b)係数
|  |  |  | ∴ |  | σca = |  |  | 210 |  |  |  | N/mm² | [28 empty] | 2 | SS400 | SM400 | SMA400 | SM400C-H | SM490 | SM490C-H | SM490Y | SM520 | SMA490 | SM520C-H | SM570 | SMA570 | SM570-H
[42 empty] | 40 | 2.4 | 2.4 | 2.4 | 2.4 | 3.8 | 3.8 | 4.6 | 4.6 | 4.6 | 4.6 | 6.6 | 6.6 | 6.6
| (5) 組合せ応力の検討 | [40 empty] | 40-75 | 2.2 | 2.2 | 2.2 | 2.4 | 3.6 | 3.8 | 4.2 | 4.2 | 4.2 | 4.6 | 6.2 | 6.2 | 6.6
|  | 荷重の組合せ |  |  |  |  | 鋼げた | [19 empty] | (σ/σa)2 | [7 empty] | 備 考 | [6 empty] | 75-100 | 2.2 | 2.2 | 2.2 | 2.4 | 3.6 | 3.8 | 4 | 4 | 4 | 4.6 | 6 | 6 | 6.6
[7 empty] | 作用応力度(N/㎟) | [9 empty] | 許容応力度(N/㎟) | [17 empty] | 合成応力度 | [6 empty] | 40 | 4.5 | 4.5 | 4.5 | 4.5 | 4 | 4 | 3.5 | 3.5 | 3.5 | 3.5 | 5 | 5 | 5
[7 empty] | 上 縁 |  |  |  |  | 下 縁 |  |  |  |  | 上 縁 |  |  |  |  | 下 縁 |  |  |  |  | 上 縁 |  |  |  | 下 縁 |  |  |  | 上 縁 |  |  |  | 下 縁 |  |  | 40-75 | 5 | 5 | 5 | 4.5 | 4 | 4 | 4 | 4 | 4 | 3.5 | 4.5 | 4.5 | 5
|  | 1 |  |  |  |  | -37.1158 |  |  |  |  | 37.1158 |  |  |  |  | 210 |  |  |  |  | 210 |  |  |  |  | 0.031238 |  |  |  | 0.031238 |  |  |  | 0.031998 |  |  |  | 0.031998 |  |  | 75-100 | 5 | 5 | 5 | 4.5 | 4 | 4 | 4 | 4 | 4 | 3.5 | 4.5 | 4.5 | 5
|  | 1+2+a |  |  |  |  | -104.099 |  |  |  |  | 104.099 |  |  |  |  | 210 |  |  |  |  | 210 |  |  |  |  | 0.24573 |  |  |  | 0.24573 |  |  |  | 0.78111 |  |  |  | 0.78111 |  |  | * 自由突出板の局部座屈に対する許容応力 (N/㎟) - 表 4.2.3
|  | 注) 引張応力度を正(+)、圧縮応力度を負(-)にしてある。 | [39 empty] | 2 | SS400 | SM400 | SMA400 | SM400C-H | SM490 | SM490C-H | SM490Y | SM520 | SMA490 | SM520C-H | SM570 | SMA570 | SM570-H
[42 empty] | 7 | 1 | 2 | 3 | 4 | 5 | 6 | 7 | 8 | 9 | 10 | 11 | 12 | 13
| (6) 合成応力度の照査 | [40 empty] | 板厚 | 140 | 140 | 140 | 140 | 185 | 185 | 210 | 210 | 210 | 210 | 255 | 255 | 255
|  |  |  | ( 上 縁 ) | [37 empty] | 40 | 12.8 | 12.8 | 12.8 | 12.8 | 11.2 | 11.2 | 10.5 | 10.5 | 10.5 | 10.5 | 9.5 | 9.5 | 9.5
[5 empty] | ( | σ |  | 0 |  |  |  | τ |  | 0 |  | = | ( | -104.099 |  |  |  |  | 0 |  | + | ( | 87.8039 |  |  |  |  | 0
[6 empty] | σa | [5 empty] | τa | [5 empty] | 210 | [8 empty] | 120
[16 empty] | = | 0.24573 |  |  |  | + | 0.53538 |  |  |  | = | 0.78111 |  |  |  |  | ＜ |  | 1.2 |  |  |  | O.K.
( 下 縁 )
[5 empty] | ( | σ |  | 0 |  |  |  | τ |  | 0 |  | = | ( | 104.099 |  |  |  |  | 0 |  | + | ( | 87.8039 |  |  |  |  | 0
[6 empty] | σa | [5 empty] | τa | [5 empty] | 210 | [8 empty] | 120
[16 empty] | = | 0.24573 |  |  |  | + | 0.53538 |  |  |  | = | 0.78111 |  |  |  |  | ＜ |  | 1.2 |  |  |  | O.K.
< G1 断 面 - 5 R > | [8 empty] | : | 節点 |  | 1601 |  |  | からの離隔距離 | [5 empty] | 0.78543 |  |  | m
1) 断面仮定及び設計諸条件
[30 empty] | H = |  | 2.84 |  |  | m
[30 empty] | H' = |  | 2.9 |  |  | m
フランジ全幅
[30 empty] | Bu = |  | 0.8 |  |  | , | Bl = |  | 0.8 |  | m
フランジ有効幅
[30 empty] | Bue= |  | 0.8 |  |  | , | Ble= |  | 0.8 |  | m
[30 empty] | Tu = |  | 0.04 |  |  | m
[30 empty] | Tl = |  | 0.04 |  |  | m
[30 empty] | Tw = |  | 0.014 |  |  | m
[30 empty] | l = |  | 6.25 |  |  | m | (横桁,対傾構間隔)
|  |  | 区 分 | [24 empty] | 単 位 |  |  |  | 入力データ
|  |  | Es : 鋼のヤング係数 | [24 empty] | N/㎟ |  |  |  | 200000
|  |  | Md : 死荷重による曲げモーメント | [24 empty] | kN·m |  |  |  | -9607.3023
|  |  | Ml : (活荷重+支点沈下)による曲げモーメント | [24 empty] | kN·m |  |  |  | -5498.8714
|  |  | Sd : 死荷重によるせん断力 | [24 empty] | kN |  |  |  | -1328.4199
|  |  | Sl : (活荷重+支点沈下)によるせん断力 | [24 empty] | kN |  |  |  | -839.8966
|  |  | Mdt : 合成前死荷重によるねじりモーメント | [24 empty] | kN·m |  |  |  | 49.1677
|  |  | Mlt : (活荷重+支点沈下)によるねじりモーメント | [24 empty] | kN·m |  |  |  | 181.229
断面諸元
|  | 断 面 | [7 empty] | B(mm) |  |  | H(mm) |  |  | A(mm²) |  |  |  | Y(mm) |  |  |  | A*Y( mm³) |  |  |  |  | A*Y2( mm⁴) | [5 empty] | Ix( mm⁴)
|  | 1 | - | UPPER FLANGE | [5 empty] | 800 |  |  | 40 |  |  | 32000 |  |  |  | -1440 |  |  |  | -46080000 |  |  |  |  | 66355200000 | [5 empty] | 4266666.6667
|  | 1 | - | WEB | [5 empty] | 14 |  |  | 2840 |  |  | 39760 |  |  |  | 0 |  |  |  | 0 |  |  |  |  | 0 | [5 empty] | 26724021333.3333
|  | 1 | - | LOWER FLANGE | [5 empty] | 800 |  |  | 40 |  |  | 32000 |  |  |  | 1440 |  |  |  | 46080000 |  |  |  |  | 66355200000 | [5 empty] | 4266666.6667
|  | 鋼断面合計 | [13 empty] | 103760 | [7 empty] | 0 |  |  |  |  | 132710400000 | [5 empty] | 26732554666.6667
2) 応力度の照査
(1) 死荷重
|  | Is' = As·Y2 + ∑Is = | [8 empty] | 132710400000 |  |  |  |  | + | 26732554666.6667 | [6 empty] | = | 159442954666.667 | [5 empty] | mm⁴
|  | δs = ∑(A·Y)/ As = | [8 empty] | 0 |  |  |  |  | / | 103760 |  |  |  |  | = | 0 | [5 empty] | mm
|  | Is = Is' - As·δs² = | [8 empty] | 159442954666.667 |  |  |  |  | - | 103760 |  |  |  |  | × | 0 |  |  |  |  | = | 159442954666.667 | [5 empty] | mm⁴
|  | Ysu = -H/2 - Tu - δs = | [9 empty] | -2840 |  |  |  | / 2 |  |  | - | 40 |  | - | 0 |  |  |  |  | = | -1460 | [5 empty] | mm
|  | Ysl = Ysu + ( H + Tu + Tl ) = | [12 empty] | -1460 |  |  |  |  | + | 2920 |  |  |  | = | 1460 |  |  |  |  | mm
|  | K = ⅓ Σ b·t3 = ⅓ ( Bu·Tu3 + H·Tw3 + Bl·Tl3 ) | [22 empty] | = | 36730986.6667 |  |  |  |  | mm⁴
|  | σsu = Md·Ysu / Is = | [9 empty] | 87.9729 |  |  |  |  | N/㎟
|  | σsl = Md·Ysl / Is = | [9 empty] | -87.9729 |  |  |  |  | N/㎟
|  | τu = Sd1 / I · Bu H / 4 + Mdt1·Tu / K = | [26 empty] | 58.276 |  |  |  | N/㎟ |  | (上フランジ)
|  | τmax = Sd1 / I · ( H2 / 8 + Bu H / 2 · Tu / Tw ) + Mdt1·Tw / K = | [26 empty] | 54.1823 |  |  |  | N/㎟ |  | (腹板中央)
|  | τl = Sd1 / I · Bl H / 4 + Mdt1·Tl / K = | [26 empty] | 58.276 |  |  |  | N/㎟ |  | (下フランジ)
(2) 活荷重
|  | σsu = Ml·Ysu / Is = | [10 empty] | 50.3525 |  |  |  |  | N/㎟
|  | σsl = Ml·Ysl / Is = | [10 empty] | -50.3525 |  |  |  |  | N/㎟
|  | τu = Sl / Is · Bu H / 4 + Mlt·Tu / K = | [25 empty] | 200.3502 |  |  |  | N/㎟ |  | (上フランジ)
|  | τmax = Sl / Is · ( H2 / 8 + Bu H / 2 · Tu / Tw ) + Mlt·Tw / K = | [25 empty] | 91.4837 |  |  |  | N/㎟ |  | (腹板中央)
|  | τl = Sl / Is · Bl H / 4 + Mlt·Tl / K = | [25 empty] | 200.3502 |  |  |  | N/㎟ |  | (下フランジ)
(a) 曲線桁の付加応力度
σscu = ± 0.106 · σsu · (Au + Aw / 3) · λ2 / (R · Zu)
|  |  |  | = | ± | 0.106 |  |  | × | 138.3254 |  |  |  | × ( |  | 32000 |  |  |  | + | 39760 |  |  |  | / 3 ) × |  |  |  | 3125 |  |  | / ( |  | 500000 |  |  |  | × ( | 4266666.6667 |  | )
|  |  |  | = | ± | 3.0374 |  |  |  |  | N/㎟
σscl = ± 0.106 · σsl · (Al + Aw / 3) · λ2 / (R · Zu)
|  |  |  | = | ± | 0.106 |  |  | × | -138.3254 |  |  |  | × ( |  | 32000 |  |  |  | + | 39760 |  |  |  | / 3 ) × |  |  |  | 3125 |  |  | / ( |  | 500000 |  |  |  | × ( | 4266666.6667 |  | )
|  |  |  | = | ± | -3.0374 |  |  |  |  | N/㎟
| (3) せん断及びねじり | [40 empty] | * 許容せん断応力 (N/㎟)
|  | τu = |  |  |  | 58.276 |  |  |  | + | 200.3502 |  |  |  | = | 258.6262 |  |  |  | N/㎟ |  | (上フランジ) |  |  |  |  | > | τa = |  |  | 120 |  |  | N/㎟ |  |  | N.G. |  |  |  |  | 2 | SS400 | SM400 | SMA400 | SM400C-H | SM490 | SM490C-H | SM490Y | SM520 | SMA490 | SM520C-H | SM570 | SMA570 | SM570-H
|  | τmax = |  |  |  | 54.1823 |  |  |  | + | 91.4837 |  |  |  | = | 145.666 |  |  |  | N/㎟ |  | (腹板中央) |  |  |  |  | > | τa = |  |  | 120 |  |  | N/㎟ |  |  | N.G. |  |  |  |  | 40 | 80 | 80 | 80 | 80 | 105 | 105 | 120 | 120 | 120 | 120 | 145 | 145 | 145
|  | τl = |  |  |  | 58.276 |  |  |  | + | 200.3502 |  |  |  | = | 258.6262 |  |  |  | N/㎟ |  | (下フランジ) |  |  |  |  | > | τa = |  |  | 120 |  |  | N/㎟ |  |  | N.G. |  |  |  |  | 40-75 | 75 | 75 | 75 | 80 | 100 | 105 | 115 | 115 | 115 | 120 | 140 | 140 | 145
[42 empty] | 75-100 | 75 | 75 | 75 | 80 | 100 | 105 | 110 | 110 | 110 | 120 | 135 | 135 | 145
| (4) 許容応力度 | [40 empty] | * 許容引張応力 (N/㎟)
|  | * 引張(上)フランジの許容応力度 | [14 empty] | ( | SM490Y |  |  |  | 使用 ) | [19 empty] | 2 | SS400 | SM400 | SMA400 | SM400C-H | SM490 | SM490C-H | SM490Y | SM520 | SMA490 | SM520C-H | SM570 | SMA570 | SM570-H
|  |  |  | σta = |  |  | 210 |  |  |  | N/㎟ | [30 empty] | 40 | 140 | 140 | 140 | 140 | 185 | 185 | 210 | 210 | 210 | 210 | 255 | 255 | 255
|  | * 圧縮(下)フランジの許容応力度 | [14 empty] | ( | SM490Y |  |  |  | 使用 ) | [19 empty] | 40-75 | 125 | 125 | 125 | 140 | 175 | 185 | 195 | 195 | 195 | 210 | 245 | 245 | 255
[42 empty] | 75-100 | 125 | 125 | 125 | 140 | 175 | 185 | 190 | 190 | 190 | 210 | 240 | 240 | 255
|  |  |  | 圧縮部の局部座屈に対する許容応力度は | [17 empty] | [道示Ⅱ鋼橋編 表-3.2.3(b), 表-4.2.3] | [19 empty] | * 許容圧縮応力 (N/㎟)
|  |  |  | bfl'/ |  |  | 10.5 |  |  | = | 393 |  |  | / | 10.5 |  |  | = | 37.4286 |  |  | mm |  | ≤ | t | = | 40 | [14 empty] | 2 | SS400 | SM400 | SMA400 | SM400C-H | SM490 | SM490C-H | SM490Y | SM520 | SMA490 | SM520C-H | SM570 | SMA570 | SM570-H
[5 empty] | → |  | σcal = |  |  | 210 N/mm² | [31 empty] | 40 | 140 | 140 | 140 | 140 | 185 | 185 | 210 | 210 | 210 | 210 | 255 | 255 | 255
|  |  |  | Aw / Ac |  |  |  | = | 39760 |  |  | / | 32000 |  |  | = | 1.2425 |  |  | ≤ |  | 2 | [19 empty] | 40-75 | 125 | 125 | 125 | 140 | 175 | 185 | 195 | 195 | 195 | 210 | 245 | 245 | 255
|  |  |  | k = |  | √( |  | 3 | + | 39760 |  |  | / | ( | 32000 |  |  | × | 2 | ))= |  | 1.903 | [19 empty] | 75-100 | 125 | 125 | 125 | 140 | 175 | 185 | 190 | 190 | 190 | 210 | 240 | 240 | 255
|  |  |  | l / b = |  |  |  | 6250 / 800 | [6 empty] | = | 7.8125 |  |  |  | > |  | 3.5
|  |  |  | σba = |  |  | 210 |  |  |  | - | 4.6 |  | ( | l/b |  |  | - | 3.5 |  | ) | = | 190.1625 |  |  |  | N/mm² | [14 empty] | * 許容曲げ圧縮応力度表-3.2.3(b)係数
|  |  |  | ∴ |  | σca = |  |  | 210 |  |  |  | N/mm² | [28 empty] | 2 | SS400 | SM400 | SMA400 | SM400C-H | SM490 | SM490C-H | SM490Y | SM520 | SMA490 | SM520C-H | SM570 | SMA570 | SM570-H
[42 empty] | 40 | 2.4 | 2.4 | 2.4 | 2.4 | 3.8 | 3.8 | 4.6 | 4.6 | 4.6 | 4.6 | 6.6 | 6.6 | 6.6
| (5) 組合せ応力の検討 | [40 empty] | 40-75 | 2.2 | 2.2 | 2.2 | 2.4 | 3.6 | 3.8 | 4.2 | 4.2 | 4.2 | 4.6 | 6.2 | 6.2 | 6.6
|  | 荷重の組合せ |  |  |  |  | 鋼げた | [19 empty] | (σ/σa)2 | [7 empty] | 備 考 | [6 empty] | 75-100 | 2.2 | 2.2 | 2.2 | 2.4 | 3.6 | 3.8 | 4 | 4 | 4 | 4.6 | 6 | 6 | 6.6
[7 empty] | 作用応力度(N/㎟) | [9 empty] | 許容応力度(N/㎟) | [17 empty] | 合成応力度 | [6 empty] | 40 | 4.5 | 4.5 | 4.5 | 4.5 | 4 | 4 | 3.5 | 3.5 | 3.5 | 3.5 | 5 | 5 | 5
[7 empty] | 上 縁 |  |  |  |  | 下 縁 |  |  |  |  | 上 縁 |  |  |  |  | 下 縁 |  |  |  |  | 上 縁 |  |  |  | 下 縁 |  |  |  | 上 縁 |  |  |  | 下 縁 |  |  | 40-75 | 5 | 5 | 5 | 4.5 | 4 | 4 | 4 | 4 | 4 | 3.5 | 4.5 | 4.5 | 5
|  | 1 |  |  |  |  | 87.9729 |  |  |  |  | -87.9729 |  |  |  |  | 210 |  |  |  |  | 210 |  |  |  |  | 0.17549 |  |  |  | 0.17549 |  |  |  | 0.41133 |  |  |  | 0.41133 |  |  | 75-100 | 5 | 5 | 5 | 4.5 | 4 | 4 | 4 | 4 | 4 | 3.5 | 4.5 | 4.5 | 5
|  | 1+2+a |  |  |  |  | 141.3628 |  |  |  |  | -135.288 |  |  |  |  | 210 |  |  |  |  | 210 |  |  |  |  | 0.45314 |  |  |  | 0.41503 |  |  |  | 5.0981 |  |  |  | 5.06 |  |  | * 自由突出板の局部座屈に対する許容応力 (N/㎟) - 表 4.2.3
|  | 注) 引張応力度を正(+)、圧縮応力度を負(-)にしてある。 | [39 empty] | 2 | SS400 | SM400 | SMA400 | SM400C-H | SM490 | SM490C-H | SM490Y | SM520 | SMA490 | SM520C-H | SM570 | SMA570 | SM570-H
[42 empty] | 7 | 1 | 2 | 3 | 4 | 5 | 6 | 7 | 8 | 9 | 10 | 11 | 12 | 13
| (6) 合成応力度の照査 | [40 empty] | 板厚 | 140 | 140 | 140 | 140 | 185 | 185 | 210 | 210 | 210 | 210 | 255 | 255 | 255
|  |  |  | ( 上 縁 ) | [37 empty] | 40 | 12.8 | 12.8 | 12.8 | 12.8 | 11.2 | 11.2 | 10.5 | 10.5 | 10.5 | 10.5 | 9.5 | 9.5 | 9.5
[5 empty] | ( | σ |  | 0 |  |  |  | τ |  | 0 |  | = | ( | 141.3628 |  |  |  |  | 0 |  | + | ( | 258.6262 |  |  |  |  | 0
[6 empty] | σa | [5 empty] | τa | [5 empty] | 210 | [8 empty] | 120
[16 empty] | = | 0.45314 |  |  |  | + | 4.645 |  |  |  | = | 5.0981 |  |  |  |  | ＞ |  | 1.2 |  |  |  | N.G.
( 下 縁 )
[5 empty] | ( | σ |  | 0 |  |  |  | τ |  | 0 |  | = | ( | -135.288 |  |  |  |  | 0 |  | + | ( | 258.6262 |  |  |  |  | 0
[6 empty] | σa | [5 empty] | τa | [5 empty] | 210 | [8 empty] | 120
[16 empty] | = | 0.41503 |  |  |  | + | 4.645 |  |  |  | = | 5.06 |  |  |  |  | ＞ |  | 1.2 |  |  |  | N.G.
< G1 断 面 - 6 MAX > | [8 empty] | : | 節点 |  | 1701 |  |  | からの離隔距離 | [5 empty] | 0 |  |  | m
1) 断面仮定及び設計諸条件
[30 empty] | H = |  | 2.84 |  |  | m
[30 empty] | H' = |  | 2.9 |  |  | m
フランジ全幅
[30 empty] | Bu = |  | 0.8 |  |  | , | Bl = |  | 0.8 |  | m
フランジ有効幅
[30 empty] | Bue= |  | 0.8 |  |  | , | Ble= |  | 0.8 |  | m
[30 empty] | Tu = |  | 0.06 |  |  | m
[30 empty] | Tl = |  | 0.06 |  |  | m
[30 empty] | Tw = |  | 0.014 |  |  | m
[30 empty] | l = |  | 6.25 |  |  | m | (横桁,対傾構間隔)
|  |  | 区 分 | [24 empty] | 単 位 |  |  |  | 入力データ
|  |  | Es : 鋼のヤング係数 | [24 empty] | N/㎟ |  |  |  | 200000
|  |  | Md : 死荷重による曲げモーメント | [24 empty] | kN·m |  |  |  | -17880.6848
|  |  | Ml : (活荷重+支点沈下)による曲げモーメント | [24 empty] | kN·m |  |  |  | -8080.4336
|  |  | Sd : 死荷重によるせん断力 | [24 empty] | kN |  |  |  | -1701.1541
|  |  | Sl : (活荷重+支点沈下)によるせん断力 | [24 empty] | kN |  |  |  | -982.1536
|  |  | Mdt : 合成前死荷重によるねじりモーメント | [24 empty] | kN·m |  |  |  | 49.166
|  |  | Mlt : (活荷重+支点沈下)によるねじりモーメント | [24 empty] | kN·m |  |  |  | 181.229
断面諸元
|  | 断 面 | [7 empty] | B(mm) |  |  | H(mm) |  |  | A(mm²) |  |  |  | Y(mm) |  |  |  | A*Y( mm³) |  |  |  |  | A*Y2( mm⁴) | [5 empty] | Ix( mm⁴)
|  | 1 | - | UPPER FLANGE | [5 empty] | 800 |  |  | 60 |  |  | 48000 |  |  |  | -1450 |  |  |  | -69600000 |  |  |  |  | 100920000000 | [5 empty] | 14400000
|  | 1 | - | WEB | [5 empty] | 14 |  |  | 2840 |  |  | 39760 |  |  |  | 0 |  |  |  | 0 |  |  |  |  | 0 | [5 empty] | 26724021333.3333
|  | 1 | - | LOWER FLANGE | [5 empty] | 800 |  |  | 60 |  |  | 48000 |  |  |  | 1450 |  |  |  | 69600000 |  |  |  |  | 100920000000 | [5 empty] | 14400000
|  | 鋼断面合計 | [13 empty] | 135760 | [7 empty] | 0 |  |  |  |  | 201840000000 | [5 empty] | 26752821333.3333
2) 応力度の照査
(1) 死荷重
|  | Is' = As·Y2 + ∑Is = | [8 empty] | 201840000000 |  |  |  |  | + | 26752821333.3333 | [6 empty] | = | 228592821333.333 | [5 empty] | mm⁴
|  | δs = ∑(A·Y)/ As = | [8 empty] | 0 |  |  |  |  | / | 135760 |  |  |  |  | = | 0 | [5 empty] | mm
|  | Is = Is' - As·δs² = | [8 empty] | 228592821333.333 |  |  |  |  | - | 135760 |  |  |  |  | × | 0 |  |  |  |  | = | 228592821333.333 | [5 empty] | mm⁴
|  | Ysu = -H/2 - Tu - δs = | [9 empty] | -2840 |  |  |  | / 2 |  |  | - | 60 |  | - | 0 |  |  |  |  | = | -1480 | [5 empty] | mm
|  | Ysl = Ysu + ( H + Tu + Tl ) = | [12 empty] | -1480 |  |  |  |  | + | 2960 |  |  |  | = | 1480 |  |  |  |  | mm
|  | K = ⅓ Σ b·t3 = ⅓ ( Bu·Tu3 + H·Tw3 + Bl·Tl3 ) | [22 empty] | = | 117797653.3333 |  |  |  |  | mm⁴
|  | σsu = Md·Ysu / Is = | [9 empty] | 115.7666 |  |  |  |  | N/㎟
|  | σsl = Md·Ysl / Is = | [9 empty] | -115.7666 |  |  |  |  | N/㎟
|  | τu = Sd1 / I · Bu H / 4 + Mdt1·Tu / K = | [26 empty] | 29.2696 |  |  |  | N/㎟ |  | (上フランジ)
|  | τmax = Sd1 / I · ( H2 / 8 + Bu H / 2 · Tu / Tw ) + Mdt1·Tw / K = | [26 empty] | 49.5773 |  |  |  | N/㎟ |  | (腹板中央)
|  | τl = Sd1 / I · Bl H / 4 + Mdt1·Tl / K = | [26 empty] | 29.2696 |  |  |  | N/㎟ |  | (下フランジ)
(2) 活荷重
|  | σsu = Ml·Ysu / Is = | [10 empty] | 52.3159 |  |  |  |  | N/㎟
|  | σsl = Ml·Ysl / Is = | [10 empty] | -52.3159 |  |  |  |  | N/㎟
|  | τu = Sl / Is · Bu H / 4 + Mlt·Tu / K = | [25 empty] | 94.7491 |  |  |  | N/㎟ |  | (上フランジ)
|  | τmax = Sl / Is · ( H2 / 8 + Bu H / 2 · Tu / Tw ) + Mlt·Tw / K = | [25 empty] | 46.7883 |  |  |  | N/㎟ |  | (腹板中央)
|  | τl = Sl / Is · Bl H / 4 + Mlt·Tl / K = | [25 empty] | 94.7491 |  |  |  | N/㎟ |  | (下フランジ)
(a) 曲線桁の付加応力度
σscu = ± 0.106 · σsu · (Au + Aw / 3) · λ2 / (R · Zu)
|  |  |  | = | ± | 0.106 |  |  | × | 168.0825 |  |  |  | × ( |  | 48000 |  |  |  | + | 39760 |  |  |  | / 3 ) × |  |  |  | 3125 |  |  | / ( |  | 500000 |  |  |  | × ( | 6400000 |  | )
|  |  |  | = | ± | 3.3305 |  |  |  |  | N/㎟
σscl = ± 0.106 · σsl · (Al + Aw / 3) · λ2 / (R · Zu)
|  |  |  | = | ± | 0.106 |  |  | × | -168.0825 |  |  |  | × ( |  | 48000 |  |  |  | + | 39760 |  |  |  | / 3 ) × |  |  |  | 3125 |  |  | / ( |  | 500000 |  |  |  | × ( | 6400000 |  | )
|  |  |  | = | ± | -3.3305 |  |  |  |  | N/㎟
| (3) せん断及びねじり | [40 empty] | * 許容せん断応力 (N/㎟)
|  | τu = |  |  |  | 29.2696 |  |  |  | + | 94.7491 |  |  |  | = | 124.0186 |  |  |  | N/㎟ |  | (上フランジ) |  |  |  |  | > | τa = |  |  | 115 |  |  | N/㎟ |  |  | N.G. |  |  |  |  | 2 | SS400 | SM400 | SMA400 | SM400C-H | SM490 | SM490C-H | SM490Y | SM520 | SMA490 | SM520C-H | SM570 | SMA570 | SM570-H
|  | τmax = |  |  |  | 49.5773 |  |  |  | + | 46.7883 |  |  |  | = | 96.3657 |  |  |  | N/㎟ |  | (腹板中央) |  |  |  |  | < | τa = |  |  | 115 |  |  | N/㎟ |  |  | O.K. |  |  |  |  | 40 | 80 | 80 | 80 | 80 | 105 | 105 | 120 | 120 | 120 | 120 | 145 | 145 | 145
|  | τl = |  |  |  | 29.2696 |  |  |  | + | 94.7491 |  |  |  | = | 124.0186 |  |  |  | N/㎟ |  | (下フランジ) |  |  |  |  | > | τa = |  |  | 120 |  |  | N/㎟ |  |  | N.G. |  |  |  |  | 40-75 | 75 | 75 | 75 | 80 | 100 | 105 | 115 | 115 | 115 | 120 | 140 | 140 | 145
[42 empty] | 75-100 | 75 | 75 | 75 | 80 | 100 | 105 | 110 | 110 | 110 | 120 | 135 | 135 | 145
| (4) 許容応力度 | [40 empty] | * 許容引張応力 (N/㎟)
|  | * 引張(上)フランジの許容応力度 | [14 empty] | ( | SM490Y |  |  |  | 使用 ) | [19 empty] | 3 | SS400 | SM400 | SMA400 | SM400C-H | SM490 | SM490C-H | SM490Y | SM520 | SMA490 | SM520C-H | SM570 | SMA570 | SM570-H
|  |  |  | σta = |  |  | 195 |  |  |  | N/㎟ | [30 empty] | 40 | 140 | 140 | 140 | 140 | 185 | 185 | 210 | 210 | 210 | 210 | 255 | 255 | 255
|  | * 圧縮(下)フランジの許容応力度 | [14 empty] | ( | SM490Y |  |  |  | 使用 ) | [19 empty] | 40-75 | 125 | 125 | 125 | 140 | 175 | 185 | 195 | 195 | 195 | 210 | 245 | 245 | 255
[42 empty] | 75-100 | 125 | 125 | 125 | 140 | 175 | 185 | 190 | 190 | 190 | 210 | 240 | 240 | 255
|  |  |  | 圧縮部の局部座屈に対する許容応力度は | [17 empty] | [道示Ⅱ鋼橋編 表-3.2.3(b), 表-4.2.3] | [19 empty] | * 許容圧縮応力 (N/㎟)
|  |  |  | bfl'/ |  |  | 10.9 |  |  | = | 393 |  |  | / | 10.9 |  |  | = | 36.055 |  |  | mm |  | ≤ | t | = | 60 | [14 empty] | 3 | SS400 | SM400 | SMA400 | SM400C-H | SM490 | SM490C-H | SM490Y | SM520 | SMA490 | SM520C-H | SM570 | SMA570 | SM570-H
[5 empty] | → |  | σcal = |  |  | 195 N/mm² | [31 empty] | 40 | 140 | 140 | 140 | 140 | 185 | 185 | 210 | 210 | 210 | 210 | 255 | 255 | 255
|  |  |  | Aw / Ac |  |  |  | = | 39760 |  |  | / | 48000 |  |  | = | 0.82833 |  |  | ≤ |  | 2 | [19 empty] | 40-75 | 125 | 125 | 125 | 140 | 175 | 185 | 195 | 195 | 195 | 210 | 245 | 245 | 255
|  |  |  | k = |  | √( |  | 3 | + | 39760 |  |  | / | ( | 48000 |  |  | × | 2 | ))= |  | 1.8477 | [19 empty] | 75-100 | 125 | 125 | 125 | 140 | 175 | 185 | 190 | 190 | 190 | 210 | 240 | 240 | 255
|  |  |  | l / b = |  |  |  | 6250 / 800 | [6 empty] | = | 7.8125 |  |  |  | > |  | 4
|  |  |  | σba = |  |  | 195 |  |  |  | - | 4.2 |  | ( | l/b |  |  | - | 4 |  | ) | = | 178.9875 |  |  |  | N/mm² | [14 empty] | * 許容曲げ圧縮応力度表-3.2.3(b)係数
|  |  |  | ∴ |  | σca = |  |  | 195 |  |  |  | N/mm² | [28 empty] | 3 | SS400 | SM400 | SMA400 | SM400C-H | SM490 | SM490C-H | SM490Y | SM520 | SMA490 | SM520C-H | SM570 | SMA570 | SM570-H
[42 empty] | 40 | 2.4 | 2.4 | 2.4 | 2.4 | 3.8 | 3.8 | 4.6 | 4.6 | 4.6 | 4.6 | 6.6 | 6.6 | 6.6
| (5) 組合せ応力の検討 | [40 empty] | 40-75 | 2.2 | 2.2 | 2.2 | 2.4 | 3.6 | 3.8 | 4.2 | 4.2 | 4.2 | 4.6 | 6.2 | 6.2 | 6.6
|  | 荷重の組合せ |  |  |  |  | 鋼げた | [19 empty] | (σ/σa)2 | [7 empty] | 備 考 | [6 empty] | 75-100 | 2.2 | 2.2 | 2.2 | 2.4 | 3.6 | 3.8 | 4 | 4 | 4 | 4.6 | 6 | 6 | 6.6
[7 empty] | 作用応力度(N/㎟) | [9 empty] | 許容応力度(N/㎟) | [17 empty] | 合成応力度 | [6 empty] | 40 | 4.5 | 4.5 | 4.5 | 4.5 | 4 | 4 | 3.5 | 3.5 | 3.5 | 3.5 | 5 | 5 | 5
[7 empty] | 上 縁 |  |  |  |  | 下 縁 |  |  |  |  | 上 縁 |  |  |  |  | 下 縁 |  |  |  |  | 上 縁 |  |  |  | 下 縁 |  |  |  | 上 縁 |  |  |  | 下 縁 |  |  | 40-75 | 5 | 5 | 5 | 4.5 | 4 | 4 | 4 | 4 | 4 | 3.5 | 4.5 | 4.5 | 5
|  | 1 |  |  |  |  | 115.7666 |  |  |  |  | -115.7666 |  |  |  |  | 195 |  |  |  |  | 195 |  |  |  |  | 0.35245 |  |  |  | 0.35245 |  |  |  | 0.41723 |  |  |  | 0.41723 |  |  | 75-100 | 5 | 5 | 5 | 4.5 | 4 | 4 | 4 | 4 | 4 | 3.5 | 4.5 | 4.5 | 5
|  | 1+2+a |  |  |  |  | 171.413 |  |  |  |  | -164.752 |  |  |  |  | 195 |  |  |  |  | 195 |  |  |  |  | 0.77271 |  |  |  | 0.71383 |  |  |  | 1.9357 |  |  |  | 1.7819 |  |  | * 自由突出板の局部座屈に対する許容応力 (N/㎟) - 表 4.2.3
|  | 注) 引張応力度を正(+)、圧縮応力度を負(-)にしてある。 | [39 empty] | 3 | SS400 | SM400 | SMA400 | SM400C-H | SM490 | SM490C-H | SM490Y | SM520 | SMA490 | SM520C-H | SM570 | SMA570 | SM570-H
[42 empty] | 7 | 1 | 2 | 3 | 4 | 5 | 6 | 7 | 8 | 9 | 10 | 11 | 12 | 13
| (6) 合成応力度の照査 | [40 empty] | 板厚 | 125 | 125 | 125 | 140 | 175 | 185 | 195 | 195 | 195 | 210 | 245 | 245 | 255
|  |  |  | ( 上 縁 ) | [37 empty] | 40-70 | 13.6 | 13.6 | 13.6 | 12.8 | 11.5 | 11.2 | 10.9 | 10.9 | 10.9 | 10.5 | 9.7 | 9.7 | 9.5
[5 empty] | ( | σ |  | 0 |  |  |  | τ |  | 0 |  | = | ( | 171.413 |  |  |  |  | 0 |  | + | ( | 124.0186 |  |  |  |  | 0
[6 empty] | σa | [5 empty] | τa | [5 empty] | 195 | [8 empty] | 115
[16 empty] | = | 0.77271 |  |  |  | + | 1.163 |  |  |  | = | 1.9357 |  |  |  |  | ＞ |  | 1.2 |  |  |  | N.G.
( 下 縁 )
[5 empty] | ( | σ |  | 0 |  |  |  | τ |  | 0 |  | = | ( | -164.752 |  |  |  |  | 0 |  | + | ( | 124.0186 |  |  |  |  | 0
[6 empty] | σa | [5 empty] | τa | [5 empty] | 195 | [8 empty] | 120
[16 empty] | = | 0.71383 |  |  |  | + | 1.0681 |  |  |  | = | 1.7819 |  |  |  |  | ＞ |  | 1.2 |  |  |  | N.G.
< G1 断 面 - 5 R > | [8 empty] | : | 節点 |  | 1901 |  |  | からの離隔距離 | [5 empty] | 2.3569 |  |  | m
1) 断面仮定及び設計諸条件
[30 empty] | H = |  | 2.85 |  |  | m
[30 empty] | H' = |  | 2.9 |  |  | m
フランジ全幅
[30 empty] | Bu = |  | 0.8 |  |  | , | Bl = |  | 0.8 |  | m
フランジ有効幅
[30 empty] | Bue= |  | 0.8 |  |  | , | Ble= |  | 0.8 |  | m
[30 empty] | Tu = |  | 0.04 |  |  | m
[30 empty] | Tl = |  | 0.04 |  |  | m
[30 empty] | Tw = |  | 0.014 |  |  | m
[30 empty] | l = |  | 6.25 |  |  | m | (横桁,対傾構間隔)
|  |  | 区 分 | [24 empty] | 単 位 |  |  |  | 入力データ
|  |  | Es : 鋼のヤング係数 | [24 empty] | N/㎟ |  |  |  | 200000
|  |  | Md : 死荷重による曲げモーメント | [24 empty] | kN·m |  |  |  | 6410.813
|  |  | Ml : (活荷重+支点沈下)による曲げモーメント | [24 empty] | kN·m |  |  |  | 6200.6018
|  |  | Sd : 死荷重によるせん断力 | [24 empty] | kN |  |  |  | 1126.5036
|  |  | Sl : (活荷重+支点沈下)によるせん断力 | [24 empty] | kN |  |  |  | 673.6864
|  |  | Mdt : 合成前死荷重によるねじりモーメント | [24 empty] | kN·m |  |  |  | 51.2086
|  |  | Mlt : (活荷重+支点沈下)によるねじりモーメント | [24 empty] | kN·m |  |  |  | 101.19
断面諸元
|  | 断 面 | [7 empty] | B(mm) |  |  | H(mm) |  |  | A(mm²) |  |  |  | Y(mm) |  |  |  | A*Y( mm³) |  |  |  |  | A*Y2( mm⁴) | [5 empty] | Ix( mm⁴)
|  | 1 | - | UPPER FLANGE | [5 empty] | 800 |  |  | 40 |  |  | 32000 |  |  |  | -1445 |  |  |  | -46240000 |  |  |  |  | 66816800000 | [5 empty] | 4266666.6667
|  | 1 | - | WEB | [5 empty] | 14 |  |  | 2850 |  |  | 39900 |  |  |  | 0 |  |  |  | 0 |  |  |  |  | 0 | [5 empty] | 27007312500
|  | 1 | - | LOWER FLANGE | [5 empty] | 800 |  |  | 40 |  |  | 32000 |  |  |  | 1445 |  |  |  | 46240000 |  |  |  |  | 66816800000 | [5 empty] | 4266666.6667
|  | 鋼断面合計 | [13 empty] | 103900 | [7 empty] | 0 |  |  |  |  | 133633600000 | [5 empty] | 27015845833.3333
2) 応力度の照査
(1) 死荷重
|  | Is' = As·Y2 + ∑Is = | [8 empty] | 133633600000 |  |  |  |  | + | 27015845833.3333 | [6 empty] | = | 160649445833.333 | [5 empty] | mm⁴
|  | δs = ∑(A·Y)/ As = | [8 empty] | 0 |  |  |  |  | / | 103900 |  |  |  |  | = | 0 | [5 empty] | mm
|  | Is = Is' - As·δs² = | [8 empty] | 160649445833.333 |  |  |  |  | - | 103900 |  |  |  |  | × | 0 |  |  |  |  | = | 160649445833.333 | [5 empty] | mm⁴
|  | Ysu = -H/2 - Tu - δs = | [9 empty] | -2850 |  |  |  | / 2 |  |  | - | 40 |  | - | 0 |  |  |  |  | = | -1465 | [5 empty] | mm
|  | Ysl = Ysu + ( H + Tu + Tl ) = | [12 empty] | -1465 |  |  |  |  | + | 2930 |  |  |  | = | 1465 |  |  |  |  | mm
|  | K = ⅓ Σ b·t3 = ⅓ ( Bu·Tu3 + H·Tw3 + Bl·Tl3 ) | [22 empty] | = | 36740133.3333 |  |  |  |  | mm⁴
|  | σsu = Md·Ysu / Is = | [9 empty] | -58.4617 |  |  |  |  | N/㎟
|  | σsl = Md·Ysl / Is = | [9 empty] | 58.4617 |  |  |  |  | N/㎟
|  | τu = Sd1 / I · Bu H / 4 + Mdt1·Tu / K = | [26 empty] | 59.7492 |  |  |  | N/㎟ |  | (上フランジ)
|  | τmax = Sd1 / I · ( H2 / 8 + Bu H / 2 · Tu / Tw ) + Mdt1·Tw / K = | [26 empty] | 49.4725 |  |  |  | N/㎟ |  | (腹板中央)
|  | τl = Sd1 / I · Bl H / 4 + Mdt1·Tl / K = | [26 empty] | 59.7492 |  |  |  | N/㎟ |  | (下フランジ)
(2) 活荷重
|  | σsu = Ml·Ysu / Is = | [10 empty] | -56.5447 |  |  |  |  | N/㎟
|  | σsl = Ml·Ysl / Is = | [10 empty] | 56.5447 |  |  |  |  | N/㎟
|  | τu = Sl / Is · Bu H / 4 + Mlt·Tu / K = | [25 empty] | 112.5587 |  |  |  | N/㎟ |  | (上フランジ)
|  | τmax = Sl / Is · ( H2 / 8 + Bu H / 2 · Tu / Tw ) + Mlt·Tw / K = | [25 empty] | 56.4755 |  |  |  | N/㎟ |  | (腹板中央)
|  | τl = Sl / Is · Bl H / 4 + Mlt·Tl / K = | [25 empty] | 112.5587 |  |  |  | N/㎟ |  | (下フランジ)
(a) 曲線桁の付加応力度
σscu = ± 0.106 · σsu · (Au + Aw / 3) · λ2 / (R · Zu)
|  |  |  | = | ± | 0.106 |  |  | × | -115.0065 |  |  |  | × ( |  | 32000 |  |  |  | + | 39900 |  |  |  | / 3 ) × |  |  |  | 3125 |  |  | / ( |  | 500000 |  |  |  | × ( | 4266666.6667 |  | )
|  |  |  | = | ± | 2.5279 |  |  |  |  | N/㎟
σscl = ± 0.106 · σsl · (Al + Aw / 3) · λ2 / (R · Zu)
|  |  |  | = | ± | 0.106 |  |  | × | 115.0065 |  |  |  | × ( |  | 32000 |  |  |  | + | 39900 |  |  |  | / 3 ) × |  |  |  | 3125 |  |  | / ( |  | 500000 |  |  |  | × ( | 4266666.6667 |  | )
|  |  |  | = | ± | 2.5279 |  |  |  |  | N/㎟
| (3) せん断及びねじり | [40 empty] | * 許容せん断応力 (N/㎟)
|  | τu = |  |  |  | 59.7492 |  |  |  | + | 112.5587 |  |  |  | = | 172.3079 |  |  |  | N/㎟ |  | (上フランジ) |  |  |  |  | > | τa = |  |  | 120 |  |  | N/㎟ |  |  | N.G. |  |  |  |  | 2 | SS400 | SM400 | SMA400 | SM400C-H | SM490 | SM490C-H | SM490Y | SM520 | SMA490 | SM520C-H | SM570 | SMA570 | SM570-H
|  | τmax = |  |  |  | 49.4725 |  |  |  | + | 56.4755 |  |  |  | = | 105.9481 |  |  |  | N/㎟ |  | (腹板中央) |  |  |  |  | < | τa = |  |  | 120 |  |  | N/㎟ |  |  | O.K. |  |  |  |  | 40 | 80 | 80 | 80 | 80 | 105 | 105 | 120 | 120 | 120 | 120 | 145 | 145 | 145
|  | τl = |  |  |  | 59.7492 |  |  |  | + | 112.5587 |  |  |  | = | 172.3079 |  |  |  | N/㎟ |  | (下フランジ) |  |  |  |  | > | τa = |  |  | 120 |  |  | N/㎟ |  |  | N.G. |  |  |  |  | 40-75 | 75 | 75 | 75 | 80 | 100 | 105 | 115 | 115 | 115 | 120 | 140 | 140 | 145
[42 empty] | 75-100 | 75 | 75 | 75 | 80 | 100 | 105 | 110 | 110 | 110 | 120 | 135 | 135 | 145
| (4) 許容応力度 | [40 empty] | * 許容引張応力 (N/㎟)
|  | * 引張(下)フランジの許容応力度 | [14 empty] | ( | SM490Y |  |  |  | 使用 ) | [19 empty] | 2 | SS400 | SM400 | SMA400 | SM400C-H | SM490 | SM490C-H | SM490Y | SM520 | SMA490 | SM520C-H | SM570 | SMA570 | SM570-H
|  |  |  | σta = |  |  | 210 |  |  |  | N/㎟ | [30 empty] | 40 | 140 | 140 | 140 | 140 | 185 | 185 | 210 | 210 | 210 | 210 | 255 | 255 | 255
|  | * 圧縮(上)フランジの許容応力度 | [14 empty] | ( | SM490Y |  |  |  | 使用 ) | [19 empty] | 40-75 | 125 | 125 | 125 | 140 | 175 | 185 | 195 | 195 | 195 | 210 | 245 | 245 | 255
[42 empty] | 75-100 | 125 | 125 | 125 | 140 | 175 | 185 | 190 | 190 | 190 | 210 | 240 | 240 | 255
|  |  |  | 圧縮部の局部座屈に対する許容応力度は | [17 empty] | [道示Ⅱ鋼橋編 表-3.2.3(b), 表-4.2.3] | [19 empty] | * 許容圧縮応力 (N/㎟)
|  |  |  | bfu'/ |  |  | 10.5 |  |  | = | 393 |  |  | / | 10.5 |  |  | = | 37.4286 |  |  | mm |  | ≤ | t | = | 40 | [14 empty] | 2 | SS400 | SM400 | SMA400 | SM400C-H | SM490 | SM490C-H | SM490Y | SM520 | SMA490 | SM520C-H | SM570 | SMA570 | SM570-H
[5 empty] | → |  | σcal = |  |  | 210 N/mm² | [31 empty] | 40 | 140 | 140 | 140 | 140 | 185 | 185 | 210 | 210 | 210 | 210 | 255 | 255 | 255
|  |  |  | Aw / Ac |  |  |  | = | 39900 |  |  | / | 32000 |  |  | = | 1.2469 |  |  | ≤ |  | 2 | [19 empty] | 40-75 | 125 | 125 | 125 | 140 | 175 | 185 | 195 | 195 | 195 | 210 | 245 | 245 | 255
|  |  |  | k = |  | √( |  | 3 | + | 39900 |  |  | / | ( | 32000 |  |  | × | 2 | ))= |  | 1.9035 | [19 empty] | 75-100 | 125 | 125 | 125 | 140 | 175 | 185 | 190 | 190 | 190 | 210 | 240 | 240 | 255
|  |  |  | l / b = |  |  |  | 6250 / 800 | [6 empty] | = | 7.8125 |  |  |  | > |  | 3.5
|  |  |  | σba = |  |  | 210 |  |  |  | - | 4.6 |  | ( | l/b |  |  | - | 3.5 |  | ) | = | 190.1625 |  |  |  | N/mm² | [14 empty] | * 許容曲げ圧縮応力度表-3.2.3(b)係数
|  |  |  | ∴ |  | σca = |  |  | 210 |  |  |  | N/mm² | [28 empty] | 2 | SS400 | SM400 | SMA400 | SM400C-H | SM490 | SM490C-H | SM490Y | SM520 | SMA490 | SM520C-H | SM570 | SMA570 | SM570-H
[42 empty] | 40 | 2.4 | 2.4 | 2.4 | 2.4 | 3.8 | 3.8 | 4.6 | 4.6 | 4.6 | 4.6 | 6.6 | 6.6 | 6.6
| (5) 組合せ応力の検討 | [40 empty] | 40-75 | 2.2 | 2.2 | 2.2 | 2.4 | 3.6 | 3.8 | 4.2 | 4.2 | 4.2 | 4.6 | 6.2 | 6.2 | 6.6
|  | 荷重の組合せ |  |  |  |  | 鋼げた | [19 empty] | (σ/σa)2 | [7 empty] | 備 考 | [6 empty] | 75-100 | 2.2 | 2.2 | 2.2 | 2.4 | 3.6 | 3.8 | 4 | 4 | 4 | 4.6 | 6 | 6 | 6.6
[7 empty] | 作用応力度(N/㎟) | [9 empty] | 許容応力度(N/㎟) | [17 empty] | 合成応力度 | [6 empty] | 40 | 4.5 | 4.5 | 4.5 | 4.5 | 4 | 4 | 3.5 | 3.5 | 3.5 | 3.5 | 5 | 5 | 5
[7 empty] | 上 縁 |  |  |  |  | 下 縁 |  |  |  |  | 上 縁 |  |  |  |  | 下 縁 |  |  |  |  | 上 縁 |  |  |  | 下 縁 |  |  |  | 上 縁 |  |  |  | 下 縁 |  |  | 40-75 | 5 | 5 | 5 | 4.5 | 4 | 4 | 4 | 4 | 4 | 3.5 | 4.5 | 4.5 | 5
|  | 1 |  |  |  |  | -58.4617 |  |  |  |  | 58.4617 |  |  |  |  | 210 |  |  |  |  | 210 |  |  |  |  | 0.0775 |  |  |  | 0.0775 |  |  |  | 0.32541 |  |  |  | 0.32541 |  |  | 75-100 | 5 | 5 | 5 | 4.5 | 4 | 4 | 4 | 4 | 4 | 3.5 | 4.5 | 4.5 | 5
|  | 1+2+a |  |  |  |  | -117.5344 |  |  |  |  | 117.5344 |  |  |  |  | 210 |  |  |  |  | 210 |  |  |  |  | 0.31325 |  |  |  | 0.31325 |  |  |  | 2.3751 |  |  |  | 2.3751 |  |  | * 自由突出板の局部座屈に対する許容応力 (N/㎟) - 表 4.2.3
|  | 注) 引張応力度を正(+)、圧縮応力度を負(-)にしてある。 | [39 empty] | 2 | SS400 | SM400 | SMA400 | SM400C-H | SM490 | SM490C-H | SM490Y | SM520 | SMA490 | SM520C-H | SM570 | SMA570 | SM570-H
[42 empty] | 7 | 1 | 2 | 3 | 4 | 5 | 6 | 7 | 8 | 9 | 10 | 11 | 12 | 13
| (6) 合成応力度の照査 | [40 empty] | 板厚 | 140 | 140 | 140 | 140 | 185 | 185 | 210 | 210 | 210 | 210 | 255 | 255 | 255
|  |  |  | ( 上 縁 ) | [37 empty] | 40 | 12.8 | 12.8 | 12.8 | 12.8 | 11.2 | 11.2 | 10.5 | 10.5 | 10.5 | 10.5 | 9.5 | 9.5 | 9.5
[5 empty] | ( | σ |  | 0 |  |  |  | τ |  | 0 |  | = | ( | -117.5344 |  |  |  |  | 0 |  | + | ( | 172.3079 |  |  |  |  | 0
[6 empty] | σa | [5 empty] | τa | [5 empty] | 210 | [8 empty] | 120
[16 empty] | = | 0.31325 |  |  |  | + | 2.0618 |  |  |  | = | 2.3751 |  |  |  |  | ＞ |  | 1.2 |  |  |  | N.G.
( 下 縁 )
[5 empty] | ( | σ |  | 0 |  |  |  | τ |  | 0 |  | = | ( | 117.5344 |  |  |  |  | 0 |  | + | ( | 172.3079 |  |  |  |  | 0
[6 empty] | σa | [5 empty] | τa | [5 empty] | 210 | [8 empty] | 120
[16 empty] | = | 0.31325 |  |  |  | + | 2.0618 |  |  |  | = | 2.3751 |  |  |  |  | ＞ |  | 1.2 |  |  |  | N.G.
< G1 断 面 - 8 R > | [8 empty] | : | 節点 |  | 2001 |  |  | からの離隔距離 | [5 empty] | 5.4987 |  |  | m
1) 断面仮定及び設計諸条件
[30 empty] | H = |  | 2.84 |  |  | m
[30 empty] | H' = |  | 2.9 |  |  | m
フランジ全幅
[30 empty] | Bu = |  | 0.8 |  |  | , | Bl = |  | 0.8 |  | m
フランジ有効幅
[30 empty] | Bue= |  | 0.8 |  |  | , | Ble= |  | 0.8 |  | m
[30 empty] | Tu = |  | 0.05 |  |  | m
[30 empty] | Tl = |  | 0.05 |  |  | m
[30 empty] | Tw = |  | 0.014 |  |  | m
[30 empty] | l = |  | 6.25 |  |  | m | (横桁,対傾構間隔)
|  |  | 区 分 | [24 empty] | 単 位 |  |  |  | 入力データ
|  |  | Es : 鋼のヤング係数 | [24 empty] | N/㎟ |  |  |  | 200000
|  |  | Md : 死荷重による曲げモーメント | [24 empty] | kN·m |  |  |  | 13839.0712
|  |  | Ml : (活荷重+支点沈下)による曲げモーメント | [24 empty] | kN·m |  |  |  | 8430.3823
|  |  | Sd : 死荷重によるせん断力 | [24 empty] | kN |  |  |  | 455.1096
|  |  | Sl : (活荷重+支点沈下)によるせん断力 | [24 empty] | kN |  |  |  | 461.4156
|  |  | Mdt : 合成前死荷重によるねじりモーメント | [24 empty] | kN·m |  |  |  | 27.029
|  |  | Mlt : (活荷重+支点沈下)によるねじりモーメント | [24 empty] | kN·m |  |  |  | 52.424
断面諸元
|  | 断 面 | [7 empty] | B(mm) |  |  | H(mm) |  |  | A(mm²) |  |  |  | Y(mm) |  |  |  | A*Y( mm³) |  |  |  |  | A*Y2( mm⁴) | [5 empty] | Ix( mm⁴)
|  | 1 | - | UPPER FLANGE | [5 empty] | 800 |  |  | 50 |  |  | 40000 |  |  |  | -1445 |  |  |  | -57800000 |  |  |  |  | 83521000000 | [5 empty] | 8333333.3333
|  | 1 | - | WEB | [5 empty] | 14 |  |  | 2840 |  |  | 39760 |  |  |  | 0 |  |  |  | 0 |  |  |  |  | 0 | [5 empty] | 26724021333.3333
|  | 1 | - | LOWER FLANGE | [5 empty] | 800 |  |  | 50 |  |  | 40000 |  |  |  | 1445 |  |  |  | 57800000 |  |  |  |  | 83521000000 | [5 empty] | 8333333.3333
|  | 鋼断面合計 | [13 empty] | 119760 | [7 empty] | 0 |  |  |  |  | 167042000000 | [5 empty] | 26740688000
2) 応力度の照査
(1) 死荷重
|  | Is' = As·Y2 + ∑Is = | [8 empty] | 167042000000 |  |  |  |  | + | 26740688000 | [6 empty] | = | 193782688000 | [5 empty] | mm⁴
|  | δs = ∑(A·Y)/ As = | [8 empty] | 0 |  |  |  |  | / | 119760 |  |  |  |  | = | 0 | [5 empty] | mm
|  | Is = Is' - As·δs² = | [8 empty] | 193782688000 |  |  |  |  | - | 119760 |  |  |  |  | × | 0 |  |  |  |  | = | 193782688000 | [5 empty] | mm⁴
|  | Ysu = -H/2 - Tu - δs = | [9 empty] | -2840 |  |  |  | / 2 |  |  | - | 50 |  | - | 0 |  |  |  |  | = | -1470 | [5 empty] | mm
|  | Ysl = Ysu + ( H + Tu + Tl ) = | [12 empty] | -1470 |  |  |  |  | + | 2940 |  |  |  | = | 1470 |  |  |  |  | mm
|  | K = ⅓ Σ b·t3 = ⅓ ( Bu·Tu3 + H·Tw3 + Bl·Tl3 ) | [22 empty] | = | 69264320 |  |  |  |  | mm⁴
|  | σsu = Md·Ysu / Is = | [9 empty] | -104.9807 |  |  |  |  | N/㎟
|  | σsl = Md·Ysl / Is = | [9 empty] | 104.9807 |  |  |  |  | N/㎟
|  | τu = Sd1 / I · Bu H / 4 + Mdt1·Tu / K = | [26 empty] | 20.8455 |  |  |  | N/㎟ |  | (上フランジ)
|  | τmax = Sd1 / I · ( H2 / 8 + Bu H / 2 · Tu / Tw ) + Mdt1·Tw / K = | [26 empty] | 17.3595 |  |  |  | N/㎟ |  | (腹板中央)
|  | τl = Sd1 / I · Bl H / 4 + Mdt1·Tl / K = | [26 empty] | 20.8455 |  |  |  | N/㎟ |  | (下フランジ)
(2) 活荷重
|  | σsu = Ml·Ysu / Is = | [10 empty] | -63.9513 |  |  |  |  | N/㎟
|  | σsl = Ml·Ysl / Is = | [10 empty] | 63.9513 |  |  |  |  | N/㎟
|  | τu = Sl / Is · Bu H / 4 + Mlt·Tu / K = | [25 empty] | 39.1959 |  |  |  | N/㎟ |  | (上フランジ)
|  | τmax = Sl / Is · ( H2 / 8 + Bu H / 2 · Tu / Tw ) + Mlt·Tw / K = | [25 empty] | 22.6572 |  |  |  | N/㎟ |  | (腹板中央)
|  | τl = Sl / Is · Bl H / 4 + Mlt·Tl / K = | [25 empty] | 39.1959 |  |  |  | N/㎟ |  | (下フランジ)
(a) 曲線桁の付加応力度
σscu = ± 0.106 · σsu · (Au + Aw / 3) · λ2 / (R · Zu)
|  |  |  | = | ± | 0.106 |  |  | × | -168.932 |  |  |  | × ( |  | 40000 |  |  |  | + | 39760 |  |  |  | / 3 ) × |  |  |  | 3125 |  |  | / ( |  | 500000 |  |  |  | × ( | 5333333.3333 |  | )
|  |  |  | = | ± | 3.4922 |  |  |  |  | N/㎟
σscl = ± 0.106 · σsl · (Al + Aw / 3) · λ2 / (R · Zu)
|  |  |  | = | ± | 0.106 |  |  | × | 168.932 |  |  |  | × ( |  | 40000 |  |  |  | + | 39760 |  |  |  | / 3 ) × |  |  |  | 3125 |  |  | / ( |  | 500000 |  |  |  | × ( | 5333333.3333 |  | )
|  |  |  | = | ± | 3.4922 |  |  |  |  | N/㎟
| (3) せん断及びねじり | [40 empty] | * 許容せん断応力 (N/㎟)
|  | τu = |  |  |  | 20.8455 |  |  |  | + | 39.1959 |  |  |  | = | 60.0414 |  |  |  | N/㎟ |  | (上フランジ) |  |  |  |  | < | τa = |  |  | 115 |  |  | N/㎟ |  |  | O.K. |  |  |  |  | 2 | SS400 | SM400 | SMA400 | SM400C-H | SM490 | SM490C-H | SM490Y | SM520 | SMA490 | SM520C-H | SM570 | SMA570 | SM570-H
|  | τmax = |  |  |  | 17.3595 |  |  |  | + | 22.6572 |  |  |  | = | 40.0167 |  |  |  | N/㎟ |  | (腹板中央) |  |  |  |  | < | τa = |  |  | 115 |  |  | N/㎟ |  |  | O.K. |  |  |  |  | 40 | 80 | 80 | 80 | 80 | 105 | 105 | 120 | 120 | 120 | 120 | 145 | 145 | 145
|  | τl = |  |  |  | 20.8455 |  |  |  | + | 39.1959 |  |  |  | = | 60.0414 |  |  |  | N/㎟ |  | (下フランジ) |  |  |  |  | < | τa = |  |  | 120 |  |  | N/㎟ |  |  | O.K. |  |  |  |  | 40-75 | 75 | 75 | 75 | 80 | 100 | 105 | 115 | 115 | 115 | 120 | 140 | 140 | 145
[42 empty] | 75-100 | 75 | 75 | 75 | 80 | 100 | 105 | 110 | 110 | 110 | 120 | 135 | 135 | 145
| (4) 許容応力度 | [40 empty] | * 許容引張応力 (N/㎟)
|  | * 引張(下)フランジの許容応力度 | [14 empty] | ( | SM490Y |  |  |  | 使用 ) | [19 empty] | 3 | SS400 | SM400 | SMA400 | SM400C-H | SM490 | SM490C-H | SM490Y | SM520 | SMA490 | SM520C-H | SM570 | SMA570 | SM570-H
|  |  |  | σta = |  |  | 195 |  |  |  | N/㎟ | [30 empty] | 40 | 140 | 140 | 140 | 140 | 185 | 185 | 210 | 210 | 210 | 210 | 255 | 255 | 255
|  | * 圧縮(上)フランジの許容応力度 | [14 empty] | ( | SM490Y |  |  |  | 使用 ) | [19 empty] | 40-75 | 125 | 125 | 125 | 140 | 175 | 185 | 195 | 195 | 195 | 210 | 245 | 245 | 255
[42 empty] | 75-100 | 125 | 125 | 125 | 140 | 175 | 185 | 190 | 190 | 190 | 210 | 240 | 240 | 255
|  |  |  | 圧縮部の局部座屈に対する許容応力度は | [17 empty] | [道示Ⅱ鋼橋編 表-3.2.3(b), 表-4.2.3] | [19 empty] | * 許容圧縮応力 (N/㎟)
|  |  |  | bfu'/ |  |  | 10.9 |  |  | = | 393 |  |  | / | 10.9 |  |  | = | 36.055 |  |  | mm |  | ≤ | t | = | 50 | [14 empty] | 3 | SS400 | SM400 | SMA400 | SM400C-H | SM490 | SM490C-H | SM490Y | SM520 | SMA490 | SM520C-H | SM570 | SMA570 | SM570-H
[5 empty] | → |  | σcal = |  |  | 195 N/mm² | [31 empty] | 40 | 140 | 140 | 140 | 140 | 185 | 185 | 210 | 210 | 210 | 210 | 255 | 255 | 255
|  |  |  | Aw / Ac |  |  |  | = | 39760 |  |  | / | 40000 |  |  | = | 0.994 |  |  | ≤ |  | 2 | [19 empty] | 40-75 | 125 | 125 | 125 | 140 | 175 | 185 | 195 | 195 | 195 | 210 | 245 | 245 | 255
|  |  |  | k = |  | √( |  | 3 | + | 39760 |  |  | / | ( | 40000 |  |  | × | 2 | ))= |  | 1.87 | [19 empty] | 75-100 | 125 | 125 | 125 | 140 | 175 | 185 | 190 | 190 | 190 | 210 | 240 | 240 | 255
|  |  |  | l / b = |  |  |  | 6250 / 800 | [6 empty] | = | 7.8125 |  |  |  | > |  | 4
|  |  |  | σba = |  |  | 195 |  |  |  | - | 4.2 |  | ( | l/b |  |  | - | 4 |  | ) | = | 178.9875 |  |  |  | N/mm² | [14 empty] | * 許容曲げ圧縮応力度表-3.2.3(b)係数
|  |  |  | ∴ |  | σca = |  |  | 195 |  |  |  | N/mm² | [28 empty] | 3 | SS400 | SM400 | SMA400 | SM400C-H | SM490 | SM490C-H | SM490Y | SM520 | SMA490 | SM520C-H | SM570 | SMA570 | SM570-H
[42 empty] | 40 | 2.4 | 2.4 | 2.4 | 2.4 | 3.8 | 3.8 | 4.6 | 4.6 | 4.6 | 4.6 | 6.6 | 6.6 | 6.6
| (5) 組合せ応力の検討 | [40 empty] | 40-75 | 2.2 | 2.2 | 2.2 | 2.4 | 3.6 | 3.8 | 4.2 | 4.2 | 4.2 | 4.6 | 6.2 | 6.2 | 6.6
|  | 荷重の組合せ |  |  |  |  | 鋼げた | [19 empty] | (σ/σa)2 | [7 empty] | 備 考 | [6 empty] | 75-100 | 2.2 | 2.2 | 2.2 | 2.4 | 3.6 | 3.8 | 4 | 4 | 4 | 4.6 | 6 | 6 | 6.6
[7 empty] | 作用応力度(N/㎟) | [9 empty] | 許容応力度(N/㎟) | [17 empty] | 合成応力度 | [6 empty] | 40 | 4.5 | 4.5 | 4.5 | 4.5 | 4 | 4 | 3.5 | 3.5 | 3.5 | 3.5 | 5 | 5 | 5
[7 empty] | 上 縁 |  |  |  |  | 下 縁 |  |  |  |  | 上 縁 |  |  |  |  | 下 縁 |  |  |  |  | 上 縁 |  |  |  | 下 縁 |  |  |  | 上 縁 |  |  |  | 下 縁 |  |  | 40-75 | 5 | 5 | 5 | 4.5 | 4 | 4 | 4 | 4 | 4 | 3.5 | 4.5 | 4.5 | 5
|  | 1 |  |  |  |  | -104.9807 |  |  |  |  | 104.9807 |  |  |  |  | 195 |  |  |  |  | 195 |  |  |  |  | 0.28983 |  |  |  | 0.28983 |  |  |  | 0.32269 |  |  |  | 0.32269 |  |  | 75-100 | 5 | 5 | 5 | 4.5 | 4 | 4 | 4 | 4 | 4 | 3.5 | 4.5 | 4.5 | 5
|  | 1+2+a |  |  |  |  | -172.4242 |  |  |  |  | 172.4242 |  |  |  |  | 195 |  |  |  |  | 195 |  |  |  |  | 0.78186 |  |  |  | 0.78186 |  |  |  | 1.0544 |  |  |  | 1.0322 |  |  | * 自由突出板の局部座屈に対する許容応力 (N/㎟) - 表 4.2.3
|  | 注) 引張応力度を正(+)、圧縮応力度を負(-)にしてある。 | [39 empty] | 3 | SS400 | SM400 | SMA400 | SM400C-H | SM490 | SM490C-H | SM490Y | SM520 | SMA490 | SM520C-H | SM570 | SMA570 | SM570-H
[42 empty] | 7 | 1 | 2 | 3 | 4 | 5 | 6 | 7 | 8 | 9 | 10 | 11 | 12 | 13
| (6) 合成応力度の照査 | [40 empty] | 板厚 | 125 | 125 | 125 | 140 | 175 | 185 | 195 | 195 | 195 | 210 | 245 | 245 | 255
|  |  |  | ( 上 縁 ) | [37 empty] | 40-70 | 13.6 | 13.6 | 13.6 | 12.8 | 11.5 | 11.2 | 10.9 | 10.9 | 10.9 | 10.5 | 9.7 | 9.7 | 9.5
[5 empty] | ( | σ |  | 0 |  |  |  | τ |  | 0 |  | = | ( | -172.4242 |  |  |  |  | 0 |  | + | ( | 60.0414 |  |  |  |  | 0
[6 empty] | σa | [5 empty] | τa | [5 empty] | 195 | [8 empty] | 115
[16 empty] | = | 0.78186 |  |  |  | + | 0.27259 |  |  |  | = | 1.0544 |  |  |  |  | ＜ |  | 1.2 |  |  |  | O.K.
( 下 縁 )
[5 empty] | ( | σ |  | 0 |  |  |  | τ |  | 0 |  | = | ( | 172.4242 |  |  |  |  | 0 |  | + | ( | 60.0414 |  |  |  |  | 0
[6 empty] | σa | [5 empty] | τa | [5 empty] | 195 | [8 empty] | 120
[16 empty] | = | 0.78186 |  |  |  | + | 0.25034 |  |  |  | = | 1.0322 |  |  |  |  | ＜ |  | 1.2 |  |  |  | O.K.
< G1 断 面 - 6 MAX > | [8 empty] | : | 節点 |  | 2201 |  |  | からの離隔距離 | [5 empty] | 0.36321 |  |  | m
1) 断面仮定及び設計諸条件
[30 empty] | H = |  | 2.84 |  |  | m
[30 empty] | H' = |  | 2.9 |  |  | m
フランジ全幅
[30 empty] | Bu = |  | 0.8 |  |  | , | Bl = |  | 0.8 |  | m
フランジ有効幅
[30 empty] | Bue= |  | 0.8 |  |  | , | Ble= |  | 0.8 |  | m
[30 empty] | Tu = |  | 0.06 |  |  | m
[30 empty] | Tl = |  | 0.06 |  |  | m
[30 empty] | Tw = |  | 0.014 |  |  | m
[30 empty] | l = |  | 6.25 |  |  | m | (横桁,対傾構間隔)
|  |  | 区 分 | [24 empty] | 単 位 |  |  |  | 入力データ
|  |  | Es : 鋼のヤング係数 | [24 empty] | N/㎟ |  |  |  | 200000
|  |  | Md : 死荷重による曲げモーメント | [24 empty] | kN·m |  |  |  | 15025.3189
|  |  | Ml : (活荷重+支点沈下)による曲げモーメント | [24 empty] | kN·m |  |  |  | 8713.1132
|  |  | Sd : 死荷重によるせん断力 | [24 empty] | kN |  |  |  | -144.6051
|  |  | Sl : (活荷重+支点沈下)によるせん断力 | [24 empty] | kN |  |  |  | -383.8033
|  |  | Mdt : 合成前死荷重によるねじりモーメント | [24 empty] | kN·m |  |  |  | -35.5661
|  |  | Mlt : (活荷重+支点沈下)によるねじりモーメント | [24 empty] | kN·m |  |  |  | -93.965
断面諸元
|  | 断 面 | [7 empty] | B(mm) |  |  | H(mm) |  |  | A(mm²) |  |  |  | Y(mm) |  |  |  | A*Y( mm³) |  |  |  |  | A*Y2( mm⁴) | [5 empty] | Ix( mm⁴)
|  | 1 | - | UPPER FLANGE | [5 empty] | 800 |  |  | 60 |  |  | 48000 |  |  |  | -1450 |  |  |  | -69600000 |  |  |  |  | 100920000000 | [5 empty] | 14400000
|  | 1 | - | WEB | [5 empty] | 14 |  |  | 2840 |  |  | 39760 |  |  |  | 0 |  |  |  | 0 |  |  |  |  | 0 | [5 empty] | 26724021333.3333
|  | 1 | - | LOWER FLANGE | [5 empty] | 800 |  |  | 60 |  |  | 48000 |  |  |  | 1450 |  |  |  | 69600000 |  |  |  |  | 100920000000 | [5 empty] | 14400000
|  | 鋼断面合計 | [13 empty] | 135760 | [7 empty] | 0 |  |  |  |  | 201840000000 | [5 empty] | 26752821333.3333
2) 応力度の照査
(1) 死荷重
|  | Is' = As·Y2 + ∑Is = | [8 empty] | 201840000000 |  |  |  |  | + | 26752821333.3333 | [6 empty] | = | 228592821333.333 | [5 empty] | mm⁴
|  | δs = ∑(A·Y)/ As = | [8 empty] | 0 |  |  |  |  | / | 135760 |  |  |  |  | = | 0 | [5 empty] | mm
|  | Is = Is' - As·δs² = | [8 empty] | 228592821333.333 |  |  |  |  | - | 135760 |  |  |  |  | × | 0 |  |  |  |  | = | 228592821333.333 | [5 empty] | mm⁴
|  | Ysu = -H/2 - Tu - δs = | [9 empty] | -2840 |  |  |  | / 2 |  |  | - | 60 |  | - | 0 |  |  |  |  | = | -1480 | [5 empty] | mm
|  | Ysl = Ysu + ( H + Tu + Tl ) = | [12 empty] | -1480 |  |  |  |  | + | 2960 |  |  |  | = | 1480 |  |  |  |  | mm
|  | K = ⅓ Σ b·t3 = ⅓ ( Bu·Tu3 + H·Tw3 + Bl·Tl3 ) | [22 empty] | = | 117797653.3333 |  |  |  |  | mm⁴
|  | σsu = Md·Ysu / Is = | [9 empty] | -97.2798 |  |  |  |  | N/㎟
|  | σsl = Md·Ysl / Is = | [9 empty] | 97.2798 |  |  |  |  | N/㎟
|  | τu = Sd1 / I · Bu H / 4 + Mdt1·Tu / K = | [26 empty] | 18.4748 |  |  |  | N/㎟ |  | (上フランジ)
|  | τmax = Sd1 / I · ( H2 / 8 + Bu H / 2 · Tu / Tw ) + Mdt1·Tw / K = | [26 empty] | 7.9445 |  |  |  | N/㎟ |  | (腹板中央)
|  | τl = Sd1 / I · Bl H / 4 + Mdt1·Tl / K = | [26 empty] | 18.4748 |  |  |  | N/㎟ |  | (下フランジ)
(2) 活荷重
|  | σsu = Ml·Ysu / Is = | [10 empty] | -56.4121 |  |  |  |  | N/㎟
|  | σsl = Ml·Ysl / Is = | [10 empty] | 56.4121 |  |  |  |  | N/㎟
|  | τu = Sl / Is · Bu H / 4 + Mlt·Tu / K = | [25 empty] | 48.8145 |  |  |  | N/㎟ |  | (上フランジ)
|  | τmax = Sl / Is · ( H2 / 8 + Bu H / 2 · Tu / Tw ) + Mlt·Tw / K = | [25 empty] | 21.0345 |  |  |  | N/㎟ |  | (腹板中央)
|  | τl = Sl / Is · Bl H / 4 + Mlt·Tl / K = | [25 empty] | 48.8145 |  |  |  | N/㎟ |  | (下フランジ)
(a) 曲線桁の付加応力度
σscu = ± 0.106 · σsu · (Au + Aw / 3) · λ2 / (R · Zu)
|  |  |  | = | ± | 0.106 |  |  | × | -153.692 |  |  |  | × ( |  | 48000 |  |  |  | + | 39760 |  |  |  | / 3 ) × |  |  |  | 3125 |  |  | / ( |  | 500000 |  |  |  | × ( | 6400000 |  | )
|  |  |  | = | ± | 3.0453 |  |  |  |  | N/㎟
σscl = ± 0.106 · σsl · (Al + Aw / 3) · λ2 / (R · Zu)
|  |  |  | = | ± | 0.106 |  |  | × | 153.692 |  |  |  | × ( |  | 48000 |  |  |  | + | 39760 |  |  |  | / 3 ) × |  |  |  | 3125 |  |  | / ( |  | 500000 |  |  |  | × ( | 6400000 |  | )
|  |  |  | = | ± | 3.0453 |  |  |  |  | N/㎟
| (3) せん断及びねじり | [40 empty] | * 許容せん断応力 (N/㎟)
|  | τu = |  |  |  | 18.4748 |  |  |  | + | 48.8145 |  |  |  | = | 67.2894 |  |  |  | N/㎟ |  | (上フランジ) |  |  |  |  | < | τa = |  |  | 115 |  |  | N/㎟ |  |  | O.K. |  |  |  |  | 2 | SS400 | SM400 | SMA400 | SM400C-H | SM490 | SM490C-H | SM490Y | SM520 | SMA490 | SM520C-H | SM570 | SMA570 | SM570-H
|  | τmax = |  |  |  | 7.9445 |  |  |  | + | 21.0345 |  |  |  | = | 28.9791 |  |  |  | N/㎟ |  | (腹板中央) |  |  |  |  | < | τa = |  |  | 115 |  |  | N/㎟ |  |  | O.K. |  |  |  |  | 40 | 80 | 80 | 80 | 80 | 105 | 105 | 120 | 120 | 120 | 120 | 145 | 145 | 145
|  | τl = |  |  |  | 18.4748 |  |  |  | + | 48.8145 |  |  |  | = | 67.2894 |  |  |  | N/㎟ |  | (下フランジ) |  |  |  |  | < | τa = |  |  | 120 |  |  | N/㎟ |  |  | O.K. |  |  |  |  | 40-75 | 75 | 75 | 75 | 80 | 100 | 105 | 115 | 115 | 115 | 120 | 140 | 140 | 145
[42 empty] | 75-100 | 75 | 75 | 75 | 80 | 100 | 105 | 110 | 110 | 110 | 120 | 135 | 135 | 145
| (4) 許容応力度 | [40 empty] | * 許容引張応力 (N/㎟)
|  | * 引張(下)フランジの許容応力度 | [14 empty] | ( | SM490Y |  |  |  | 使用 ) | [19 empty] | 3 | SS400 | SM400 | SMA400 | SM400C-H | SM490 | SM490C-H | SM490Y | SM520 | SMA490 | SM520C-H | SM570 | SMA570 | SM570-H
|  |  |  | σta = |  |  | 195 |  |  |  | N/㎟ | [30 empty] | 40 | 140 | 140 | 140 | 140 | 185 | 185 | 210 | 210 | 210 | 210 | 255 | 255 | 255
|  | * 圧縮(上)フランジの許容応力度 | [14 empty] | ( | SM490Y |  |  |  | 使用 ) | [19 empty] | 40-75 | 125 | 125 | 125 | 140 | 175 | 185 | 195 | 195 | 195 | 210 | 245 | 245 | 255
[42 empty] | 75-100 | 125 | 125 | 125 | 140 | 175 | 185 | 190 | 190 | 190 | 210 | 240 | 240 | 255
|  |  |  | 圧縮部の局部座屈に対する許容応力度は | [17 empty] | [道示Ⅱ鋼橋編 表-3.2.3(b), 表-4.2.3] | [19 empty] | * 許容圧縮応力 (N/㎟)
|  |  |  | bfu'/ |  |  | 10.9 |  |  | = | 393 |  |  | / | 10.9 |  |  | = | 36.055 |  |  | mm |  | ≤ | t | = | 60 | [14 empty] | 3 | SS400 | SM400 | SMA400 | SM400C-H | SM490 | SM490C-H | SM490Y | SM520 | SMA490 | SM520C-H | SM570 | SMA570 | SM570-H
[5 empty] | → |  | σcal = |  |  | 195 N/mm² | [31 empty] | 40 | 140 | 140 | 140 | 140 | 185 | 185 | 210 | 210 | 210 | 210 | 255 | 255 | 255
|  |  |  | Aw / Ac |  |  |  | = | 39760 |  |  | / | 48000 |  |  | = | 0.82833 |  |  | ≤ |  | 2 | [19 empty] | 40-75 | 125 | 125 | 125 | 140 | 175 | 185 | 195 | 195 | 195 | 210 | 245 | 245 | 255
|  |  |  | k = |  | √( |  | 3 | + | 39760 |  |  | / | ( | 48000 |  |  | × | 2 | ))= |  | 1.8477 | [19 empty] | 75-100 | 125 | 125 | 125 | 140 | 175 | 185 | 190 | 190 | 190 | 210 | 240 | 240 | 255
|  |  |  | l / b = |  |  |  | 6250 / 800 | [6 empty] | = | 7.8125 |  |  |  | > |  | 4
|  |  |  | σba = |  |  | 195 |  |  |  | - | 4.2 |  | ( | l/b |  |  | - | 4 |  | ) | = | 178.9875 |  |  |  | N/mm² | [14 empty] | * 許容曲げ圧縮応力度表-3.2.3(b)係数
|  |  |  | ∴ |  | σca = |  |  | 195 |  |  |  | N/mm² | [28 empty] | 3 | SS400 | SM400 | SMA400 | SM400C-H | SM490 | SM490C-H | SM490Y | SM520 | SMA490 | SM520C-H | SM570 | SMA570 | SM570-H
[42 empty] | 40 | 2.4 | 2.4 | 2.4 | 2.4 | 3.8 | 3.8 | 4.6 | 4.6 | 4.6 | 4.6 | 6.6 | 6.6 | 6.6
| (5) 組合せ応力の検討 | [40 empty] | 40-75 | 2.2 | 2.2 | 2.2 | 2.4 | 3.6 | 3.8 | 4.2 | 4.2 | 4.2 | 4.6 | 6.2 | 6.2 | 6.6
|  | 荷重の組合せ |  |  |  |  | 鋼げた | [19 empty] | (σ/σa)2 | [7 empty] | 備 考 | [6 empty] | 75-100 | 2.2 | 2.2 | 2.2 | 2.4 | 3.6 | 3.8 | 4 | 4 | 4 | 4.6 | 6 | 6 | 6.6
[7 empty] | 作用応力度(N/㎟) | [9 empty] | 許容応力度(N/㎟) | [17 empty] | 合成応力度 | [6 empty] | 40 | 4.5 | 4.5 | 4.5 | 4.5 | 4 | 4 | 3.5 | 3.5 | 3.5 | 3.5 | 5 | 5 | 5
[7 empty] | 上 縁 |  |  |  |  | 下 縁 |  |  |  |  | 上 縁 |  |  |  |  | 下 縁 |  |  |  |  | 上 縁 |  |  |  | 下 縁 |  |  |  | 上 縁 |  |  |  | 下 縁 |  |  | 40-75 | 5 | 5 | 5 | 4.5 | 4 | 4 | 4 | 4 | 4 | 3.5 | 4.5 | 4.5 | 5
|  | 1 |  |  |  |  | -97.2798 |  |  |  |  | 97.2798 |  |  |  |  | 195 |  |  |  |  | 195 |  |  |  |  | 0.24887 |  |  |  | 0.24887 |  |  |  | 0.27468 |  |  |  | 0.27468 |  |  | 75-100 | 5 | 5 | 5 | 4.5 | 4 | 4 | 4 | 4 | 4 | 3.5 | 4.5 | 4.5 | 5
|  | 1+2+a |  |  |  |  | -156.7373 |  |  |  |  | 156.7373 |  |  |  |  | 195 |  |  |  |  | 195 |  |  |  |  | 0.64606 |  |  |  | 0.64606 |  |  |  | 0.98844 |  |  |  | 0.9605 |  |  | * 自由突出板の局部座屈に対する許容応力 (N/㎟) - 表 4.2.3
|  | 注) 引張応力度を正(+)、圧縮応力度を負(-)にしてある。 | [39 empty] | 3 | SS400 | SM400 | SMA400 | SM400C-H | SM490 | SM490C-H | SM490Y | SM520 | SMA490 | SM520C-H | SM570 | SMA570 | SM570-H
[42 empty] | 7 | 1 | 2 | 3 | 4 | 5 | 6 | 7 | 8 | 9 | 10 | 11 | 12 | 13
| (6) 合成応力度の照査 | [40 empty] | 板厚 | 125 | 125 | 125 | 140 | 175 | 185 | 195 | 195 | 195 | 210 | 245 | 245 | 255
|  |  |  | ( 上 縁 ) | [37 empty] | 40-70 | 13.6 | 13.6 | 13.6 | 12.8 | 11.5 | 11.2 | 10.9 | 10.9 | 10.9 | 10.5 | 9.7 | 9.7 | 9.5
[5 empty] | ( | σ |  | 0 |  |  |  | τ |  | 0 |  | = | ( | -156.7373 |  |  |  |  | 0 |  | + | ( | 67.2894 |  |  |  |  | 0
[6 empty] | σa | [5 empty] | τa | [5 empty] | 195 | [8 empty] | 115
[16 empty] | = | 0.64606 |  |  |  | + | 0.34237 |  |  |  | = | 0.98844 |  |  |  |  | ＜ |  | 1.2 |  |  |  | O.K.
( 下 縁 )
[5 empty] | ( | σ |  | 0 |  |  |  | τ |  | 0 |  | = | ( | 156.7373 |  |  |  |  | 0 |  | + | ( | 67.2894 |  |  |  |  | 0
[6 empty] | σa | [5 empty] | τa | [5 empty] | 195 | [8 empty] | 120
[16 empty] | = | 0.64606 |  |  |  | + | 0.31443 |  |  |  | = | 0.9605 |  |  |  |  | ＜ |  | 1.2 |  |  |  | O.K.
< G1 断 面 - 8 L > | [8 empty] | : | 節点 |  | 2201 |  |  | からの離隔距離 | [5 empty] | 0.78607 |  |  | m
1) 断面仮定及び設計諸条件
[30 empty] | H = |  | 2.84 |  |  | m
[30 empty] | H' = |  | 2.9 |  |  | m
フランジ全幅
[30 empty] | Bu = |  | 0.8 |  |  | , | Bl = |  | 0.8 |  | m
フランジ有効幅
[30 empty] | Bue= |  | 0.8 |  |  | , | Ble= |  | 0.8 |  | m
[30 empty] | Tu = |  | 0.05 |  |  | m
[30 empty] | Tl = |  | 0.05 |  |  | m
[30 empty] | Tw = |  | 0.014 |  |  | m
[30 empty] | l = |  | 6.25 |  |  | m | (横桁,対傾構間隔)
|  |  | 区 分 | [24 empty] | 単 位 |  |  |  | 入力データ
|  |  | Es : 鋼のヤング係数 | [24 empty] | N/㎟ |  |  |  | 200000
|  |  | Md : 死荷重による曲げモーメント | [24 empty] | kN·m |  |  |  | 14958.1228
|  |  | Ml : (活荷重+支点沈下)による曲げモーメント | [24 empty] | kN·m |  |  |  | 8737.8099
|  |  | Sd : 死荷重によるせん断力 | [24 empty] | kN |  |  |  | -173.1583
|  |  | Sl : (活荷重+支点沈下)によるせん断力 | [24 empty] | kN |  |  |  | -392.4617
|  |  | Mdt : 合成前死荷重によるねじりモーメント | [24 empty] | kN·m |  |  |  | -35.5661
|  |  | Mlt : (活荷重+支点沈下)によるねじりモーメント | [24 empty] | kN·m |  |  |  | -93.965
断面諸元
|  | 断 面 | [7 empty] | B(mm) |  |  | H(mm) |  |  | A(mm²) |  |  |  | Y(mm) |  |  |  | A*Y( mm³) |  |  |  |  | A*Y2( mm⁴) | [5 empty] | Ix( mm⁴)
|  | 1 | - | UPPER FLANGE | [5 empty] | 800 |  |  | 50 |  |  | 40000 |  |  |  | -1445 |  |  |  | -57800000 |  |  |  |  | 83521000000 | [5 empty] | 8333333.3333
|  | 1 | - | WEB | [5 empty] | 14 |  |  | 2840 |  |  | 39760 |  |  |  | 0 |  |  |  | 0 |  |  |  |  | 0 | [5 empty] | 26724021333.3333
|  | 1 | - | LOWER FLANGE | [5 empty] | 800 |  |  | 50 |  |  | 40000 |  |  |  | 1445 |  |  |  | 57800000 |  |  |  |  | 83521000000 | [5 empty] | 8333333.3333
|  | 鋼断面合計 | [13 empty] | 119760 | [7 empty] | 0 |  |  |  |  | 167042000000 | [5 empty] | 26740688000
2) 応力度の照査
(1) 死荷重
|  | Is' = As·Y2 + ∑Is = | [8 empty] | 167042000000 |  |  |  |  | + | 26740688000 | [6 empty] | = | 193782688000 | [5 empty] | mm⁴
|  | δs = ∑(A·Y)/ As = | [8 empty] | 0 |  |  |  |  | / | 119760 |  |  |  |  | = | 0 | [5 empty] | mm
|  | Is = Is' - As·δs² = | [8 empty] | 193782688000 |  |  |  |  | - | 119760 |  |  |  |  | × | 0 |  |  |  |  | = | 193782688000 | [5 empty] | mm⁴
|  | Ysu = -H/2 - Tu - δs = | [9 empty] | -2840 |  |  |  | / 2 |  |  | - | 50 |  | - | 0 |  |  |  |  | = | -1470 | [5 empty] | mm
|  | Ysl = Ysu + ( H + Tu + Tl ) = | [12 empty] | -1470 |  |  |  |  | + | 2940 |  |  |  | = | 1470 |  |  |  |  | mm
|  | K = ⅓ Σ b·t3 = ⅓ ( Bu·Tu3 + H·Tw3 + Bl·Tl3 ) | [22 empty] | = | 69264320 |  |  |  |  | mm⁴
|  | σsu = Md·Ysu / Is = | [9 empty] | -113.4696 |  |  |  |  | N/㎟
|  | σsl = Md·Ysl / Is = | [9 empty] | 113.4696 |  |  |  |  | N/㎟
|  | τu = Sd1 / I · Bu H / 4 + Mdt1·Tu / K = | [26 empty] | 26.1818 |  |  |  | N/㎟ |  | (上フランジ)
|  | τmax = Sd1 / I · ( H2 / 8 + Bu H / 2 · Tu / Tw ) + Mdt1·Tw / K = | [26 empty] | 11.715 |  |  |  | N/㎟ |  | (腹板中央)
|  | τl = Sd1 / I · Bl H / 4 + Mdt1·Tl / K = | [26 empty] | 26.1818 |  |  |  | N/㎟ |  | (下フランジ)
(2) 活荷重
|  | σsu = Ml·Ysu / Is = | [10 empty] | -66.2834 |  |  |  |  | N/㎟
|  | σsl = Ml·Ysl / Is = | [10 empty] | 66.2834 |  |  |  |  | N/㎟
|  | τu = Sl / Is · Bu H / 4 + Mlt·Tu / K = | [25 empty] | 68.9811 |  |  |  | N/㎟ |  | (上フランジ)
|  | τmax = Sl / Is · ( H2 / 8 + Bu H / 2 · Tu / Tw ) + Mlt·Tw / K = | [25 empty] | 29.2513 |  |  |  | N/㎟ |  | (腹板中央)
|  | τl = Sl / Is · Bl H / 4 + Mlt·Tl / K = | [25 empty] | 68.9811 |  |  |  | N/㎟ |  | (下フランジ)
(a) 曲線桁の付加応力度
σscu = ± 0.106 · σsu · (Au + Aw / 3) · λ2 / (R · Zu)
|  |  |  | = | ± | 0.106 |  |  | × | -179.753 |  |  |  | × ( |  | 40000 |  |  |  | + | 39760 |  |  |  | / 3 ) × |  |  |  | 3125 |  |  | / ( |  | 500000 |  |  |  | × ( | 5333333.3333 |  | )
|  |  |  | = | ± | 3.7159 |  |  |  |  | N/㎟
σscl = ± 0.106 · σsl · (Al + Aw / 3) · λ2 / (R · Zu)
|  |  |  | = | ± | 0.106 |  |  | × | 179.753 |  |  |  | × ( |  | 40000 |  |  |  | + | 39760 |  |  |  | / 3 ) × |  |  |  | 3125 |  |  | / ( |  | 500000 |  |  |  | × ( | 5333333.3333 |  | )
|  |  |  | = | ± | 3.7159 |  |  |  |  | N/㎟
| (3) せん断及びねじり | [40 empty] | * 許容せん断応力 (N/㎟)
|  | τu = |  |  |  | 26.1818 |  |  |  | + | 68.9811 |  |  |  | = | 95.1628 |  |  |  | N/㎟ |  | (上フランジ) |  |  |  |  | < | τa = |  |  | 115 |  |  | N/㎟ |  |  | O.K. |  |  |  |  | 2 | SS400 | SM400 | SMA400 | SM400C-H | SM490 | SM490C-H | SM490Y | SM520 | SMA490 | SM520C-H | SM570 | SMA570 | SM570-H
|  | τmax = |  |  |  | 11.715 |  |  |  | + | 29.2513 |  |  |  | = | 40.9663 |  |  |  | N/㎟ |  | (腹板中央) |  |  |  |  | < | τa = |  |  | 115 |  |  | N/㎟ |  |  | O.K. |  |  |  |  | 40 | 80 | 80 | 80 | 80 | 105 | 105 | 120 | 120 | 120 | 120 | 145 | 145 | 145
|  | τl = |  |  |  | 26.1818 |  |  |  | + | 68.9811 |  |  |  | = | 95.1628 |  |  |  | N/㎟ |  | (下フランジ) |  |  |  |  | < | τa = |  |  | 120 |  |  | N/㎟ |  |  | O.K. |  |  |  |  | 40-75 | 75 | 75 | 75 | 80 | 100 | 105 | 115 | 115 | 115 | 120 | 140 | 140 | 145
[42 empty] | 75-100 | 75 | 75 | 75 | 80 | 100 | 105 | 110 | 110 | 110 | 120 | 135 | 135 | 145
| (4) 許容応力度 | [40 empty] | * 許容引張応力 (N/㎟)
|  | * 引張(下)フランジの許容応力度 | [14 empty] | ( | SM490Y |  |  |  | 使用 ) | [19 empty] | 3 | SS400 | SM400 | SMA400 | SM400C-H | SM490 | SM490C-H | SM490Y | SM520 | SMA490 | SM520C-H | SM570 | SMA570 | SM570-H
|  |  |  | σta = |  |  | 195 |  |  |  | N/㎟ | [30 empty] | 40 | 140 | 140 | 140 | 140 | 185 | 185 | 210 | 210 | 210 | 210 | 255 | 255 | 255
|  | * 圧縮(上)フランジの許容応力度 | [14 empty] | ( | SM490Y |  |  |  | 使用 ) | [19 empty] | 40-75 | 125 | 125 | 125 | 140 | 175 | 185 | 195 | 195 | 195 | 210 | 245 | 245 | 255
[42 empty] | 75-100 | 125 | 125 | 125 | 140 | 175 | 185 | 190 | 190 | 190 | 210 | 240 | 240 | 255
|  |  |  | 圧縮部の局部座屈に対する許容応力度は | [17 empty] | [道示Ⅱ鋼橋編 表-3.2.3(b), 表-4.2.3] | [19 empty] | * 許容圧縮応力 (N/㎟)
|  |  |  | bfu'/ |  |  | 10.9 |  |  | = | 393 |  |  | / | 10.9 |  |  | = | 36.055 |  |  | mm |  | ≤ | t | = | 50 | [14 empty] | 3 | SS400 | SM400 | SMA400 | SM400C-H | SM490 | SM490C-H | SM490Y | SM520 | SMA490 | SM520C-H | SM570 | SMA570 | SM570-H
[5 empty] | → |  | σcal = |  |  | 195 N/mm² | [31 empty] | 40 | 140 | 140 | 140 | 140 | 185 | 185 | 210 | 210 | 210 | 210 | 255 | 255 | 255
|  |  |  | Aw / Ac |  |  |  | = | 39760 |  |  | / | 40000 |  |  | = | 0.994 |  |  | ≤ |  | 2 | [19 empty] | 40-75 | 125 | 125 | 125 | 140 | 175 | 185 | 195 | 195 | 195 | 210 | 245 | 245 | 255
|  |  |  | k = |  | √( |  | 3 | + | 39760 |  |  | / | ( | 40000 |  |  | × | 2 | ))= |  | 1.87 | [19 empty] | 75-100 | 125 | 125 | 125 | 140 | 175 | 185 | 190 | 190 | 190 | 210 | 240 | 240 | 255
|  |  |  | l / b = |  |  |  | 6250 / 800 | [6 empty] | = | 7.8125 |  |  |  | > |  | 4
|  |  |  | σba = |  |  | 195 |  |  |  | - | 4.2 |  | ( | l/b |  |  | - | 4 |  | ) | = | 178.9875 |  |  |  | N/mm² | [14 empty] | * 許容曲げ圧縮応力度表-3.2.3(b)係数
|  |  |  | ∴ |  | σca = |  |  | 195 |  |  |  | N/mm² | [28 empty] | 3 | SS400 | SM400 | SMA400 | SM400C-H | SM490 | SM490C-H | SM490Y | SM520 | SMA490 | SM520C-H | SM570 | SMA570 | SM570-H
[42 empty] | 40 | 2.4 | 2.4 | 2.4 | 2.4 | 3.8 | 3.8 | 4.6 | 4.6 | 4.6 | 4.6 | 6.6 | 6.6 | 6.6
| (5) 組合せ応力の検討 | [40 empty] | 40-75 | 2.2 | 2.2 | 2.2 | 2.4 | 3.6 | 3.8 | 4.2 | 4.2 | 4.2 | 4.6 | 6.2 | 6.2 | 6.6
|  | 荷重の組合せ |  |  |  |  | 鋼げた | [19 empty] | (σ/σa)2 | [7 empty] | 備 考 | [6 empty] | 75-100 | 2.2 | 2.2 | 2.2 | 2.4 | 3.6 | 3.8 | 4 | 4 | 4 | 4.6 | 6 | 6 | 6.6
[7 empty] | 作用応力度(N/㎟) | [9 empty] | 許容応力度(N/㎟) | [17 empty] | 合成応力度 | [6 empty] | 40 | 4.5 | 4.5 | 4.5 | 4.5 | 4 | 4 | 3.5 | 3.5 | 3.5 | 3.5 | 5 | 5 | 5
[7 empty] | 上 縁 |  |  |  |  | 下 縁 |  |  |  |  | 上 縁 |  |  |  |  | 下 縁 |  |  |  |  | 上 縁 |  |  |  | 下 縁 |  |  |  | 上 縁 |  |  |  | 下 縁 |  |  | 40-75 | 5 | 5 | 5 | 4.5 | 4 | 4 | 4 | 4 | 4 | 3.5 | 4.5 | 4.5 | 5
|  | 1 |  |  |  |  | -113.4696 |  |  |  |  | 113.4696 |  |  |  |  | 195 |  |  |  |  | 195 |  |  |  |  | 0.3386 |  |  |  | 0.3386 |  |  |  | 0.39043 |  |  |  | 0.39043 |  |  | 75-100 | 5 | 5 | 5 | 4.5 | 4 | 4 | 4 | 4 | 4 | 3.5 | 4.5 | 4.5 | 5
|  | 1+2+a |  |  |  |  | -183.4689 |  |  |  |  | 183.4689 |  |  |  |  | 195 |  |  |  |  | 195 |  |  |  |  | 0.88523 |  |  |  | 0.88523 |  |  |  | 1.57 |  |  |  | 1.5141 |  |  | * 自由突出板の局部座屈に対する許容応力 (N/㎟) - 表 4.2.3
|  | 注) 引張応力度を正(+)、圧縮応力度を負(-)にしてある。 | [39 empty] | 3 | SS400 | SM400 | SMA400 | SM400C-H | SM490 | SM490C-H | SM490Y | SM520 | SMA490 | SM520C-H | SM570 | SMA570 | SM570-H
[42 empty] | 7 | 1 | 2 | 3 | 4 | 5 | 6 | 7 | 8 | 9 | 10 | 11 | 12 | 13
| (6) 合成応力度の照査 | [40 empty] | 板厚 | 125 | 125 | 125 | 140 | 175 | 185 | 195 | 195 | 195 | 210 | 245 | 245 | 255
|  |  |  | ( 上 縁 ) | [37 empty] | 40-70 | 13.6 | 13.6 | 13.6 | 12.8 | 11.5 | 11.2 | 10.9 | 10.9 | 10.9 | 10.5 | 9.7 | 9.7 | 9.5
[5 empty] | ( | σ |  | 0 |  |  |  | τ |  | 0 |  | = | ( | -183.4689 |  |  |  |  | 0 |  | + | ( | 95.1628 |  |  |  |  | 0
[6 empty] | σa | [5 empty] | τa | [5 empty] | 195 | [8 empty] | 115
[16 empty] | = | 0.88523 |  |  |  | + | 0.68476 |  |  |  | = | 1.57 |  |  |  |  | ＞ |  | 1.2 |  |  |  | N.G.
( 下 縁 )
[5 empty] | ( | σ |  | 0 |  |  |  | τ |  | 0 |  | = | ( | 183.4689 |  |  |  |  | 0 |  | + | ( | 95.1628 |  |  |  |  | 0
[6 empty] | σa | [5 empty] | τa | [5 empty] | 195 | [8 empty] | 120
[16 empty] | = | 0.88523 |  |  |  | + | 0.62889 |  |  |  | = | 1.5141 |  |  |  |  | ＞ |  | 1.2 |  |  |  | N.G.
< G1 断 面 - 7 L > | [8 empty] | : | 節点 |  | 2301 |  |  | からの離隔距離 | [5 empty] | 3.9278 |  |  | m
1) 断面仮定及び設計諸条件
[30 empty] | H = |  | 2.85 |  |  | m
[30 empty] | H' = |  | 2.9 |  |  | m
フランジ全幅
[30 empty] | Bu = |  | 0.8 |  |  | , | Bl = |  | 0.8 |  | m
フランジ有効幅
[30 empty] | Bue= |  | 0.8 |  |  | , | Ble= |  | 0.8 |  | m
[30 empty] | Tu = |  | 0.03 |  |  | m
[30 empty] | Tl = |  | 0.03 |  |  | m
[30 empty] | Tw = |  | 0.014 |  |  | m
[30 empty] | l = |  | 6.25 |  |  | m | (横桁,対傾構間隔)
|  |  | 区 分 | [24 empty] | 単 位 |  |  |  | 入力データ
|  |  | Es : 鋼のヤング係数 | [24 empty] | N/㎟ |  |  |  | 200000
|  |  | Md : 死荷重による曲げモーメント | [24 empty] | kN·m |  |  |  | 10149.0723
|  |  | Ml : (活荷重+支点沈下)による曲げモーメント | [24 empty] | kN·m |  |  |  | 5242.4991
|  |  | Sd : 死荷重によるせん断力 | [24 empty] | kN |  |  |  | -854.4442
|  |  | Sl : (活荷重+支点沈下)によるせん断力 | [24 empty] | kN |  |  |  | -608.7814
|  |  | Mdt : 合成前死荷重によるねじりモーメント | [24 empty] | kN·m |  |  |  | -62.7373
|  |  | Mlt : (活荷重+支点沈下)によるねじりモーメント | [24 empty] | kN·m |  |  |  | -142.9676
断面諸元
|  | 断 面 | [7 empty] | B(mm) |  |  | H(mm) |  |  | A(mm²) |  |  |  | Y(mm) |  |  |  | A*Y( mm³) |  |  |  |  | A*Y2( mm⁴) | [5 empty] | Ix( mm⁴)
|  | 1 | - | UPPER FLANGE | [5 empty] | 800 |  |  | 30 |  |  | 24000 |  |  |  | -1440 |  |  |  | -34560000 |  |  |  |  | 49766400000 | [5 empty] | 1800000
|  | 1 | - | WEB | [5 empty] | 14 |  |  | 2850 |  |  | 39900 |  |  |  | 0 |  |  |  | 0 |  |  |  |  | 0 | [5 empty] | 27007312500
|  | 1 | - | LOWER FLANGE | [5 empty] | 800 |  |  | 30 |  |  | 24000 |  |  |  | 1440 |  |  |  | 34560000 |  |  |  |  | 49766400000 | [5 empty] | 1800000
|  | 鋼断面合計 | [13 empty] | 87900 | [7 empty] | 0 |  |  |  |  | 99532800000 | [5 empty] | 27010912500
2) 応力度の照査
(1) 死荷重
|  | Is' = As·Y2 + ∑Is = | [8 empty] | 99532800000 |  |  |  |  | + | 27010912500 | [6 empty] | = | 126543712500 | [5 empty] | mm⁴
|  | δs = ∑(A·Y)/ As = | [8 empty] | 0 |  |  |  |  | / | 87900 |  |  |  |  | = | 0 | [5 empty] | mm
|  | Is = Is' - As·δs² = | [8 empty] | 126543712500 |  |  |  |  | - | 87900 |  |  |  |  | × | 0 |  |  |  |  | = | 126543712500 | [5 empty] | mm⁴
|  | Ysu = -H/2 - Tu - δs = | [9 empty] | -2850 |  |  |  | / 2 |  |  | - | 30 |  | - | 0 |  |  |  |  | = | -1455 | [5 empty] | mm
|  | Ysl = Ysu + ( H + Tu + Tl ) = | [12 empty] | -1455 |  |  |  |  | + | 2910 |  |  |  | = | 1455 |  |  |  |  | mm
|  | K = ⅓ Σ b·t3 = ⅓ ( Bu·Tu3 + H·Tw3 + Bl·Tl3 ) | [22 empty] | = | 17006800 |  |  |  |  | mm⁴
|  | σsu = Md·Ysu / Is = | [9 empty] | -116.6941 |  |  |  |  | N/㎟
|  | σsl = Md·Ysl / Is = | [9 empty] | 116.6941 |  |  |  |  | N/㎟
|  | τu = Sd1 / I · Bu H / 4 + Mdt1·Tu / K = | [26 empty] | 114.5173 |  |  |  | N/㎟ |  | (上フランジ)
|  | τmax = Sd1 / I · ( H2 / 8 + Bu H / 2 · Tu / Tw ) + Mdt1·Tw / K = | [26 empty] | 74.9954 |  |  |  | N/㎟ |  | (腹板中央)
|  | τl = Sd1 / I · Bl H / 4 + Mdt1·Tl / K = | [26 empty] | 114.5173 |  |  |  | N/㎟ |  | (下フランジ)
(2) 活荷重
|  | σsu = Ml·Ysu / Is = | [10 empty] | -60.2783 |  |  |  |  | N/㎟
|  | σsl = Ml·Ysl / Is = | [10 empty] | 60.2783 |  |  |  |  | N/㎟
|  | τu = Sl / Is · Bu H / 4 + Mlt·Tu / K = | [25 empty] | 254.9371 |  |  |  | N/㎟ |  | (上フランジ)
|  | τmax = Sl / Is · ( H2 / 8 + Bu H / 2 · Tu / Tw ) + Mlt·Tw / K = | [25 empty] | 134.3277 |  |  |  | N/㎟ |  | (腹板中央)
|  | τl = Sl / Is · Bl H / 4 + Mlt·Tl / K = | [25 empty] | 254.9371 |  |  |  | N/㎟ |  | (下フランジ)
(a) 曲線桁の付加応力度
σscu = ± 0.106 · σsu · (Au + Aw / 3) · λ2 / (R · Zu)
|  |  |  | = | ± | 0.106 |  |  | × | -176.9723 |  |  |  | × ( |  | 24000 |  |  |  | + | 39900 |  |  |  | / 3 ) × |  |  |  | 3125 |  |  | / ( |  | 500000 |  |  |  | × ( | 3200000 |  | )
|  |  |  | = | ± | 4.2707 |  |  |  |  | N/㎟
σscl = ± 0.106 · σsl · (Al + Aw / 3) · λ2 / (R · Zu)
|  |  |  | = | ± | 0.106 |  |  | × | 176.9723 |  |  |  | × ( |  | 24000 |  |  |  | + | 39900 |  |  |  | / 3 ) × |  |  |  | 3125 |  |  | / ( |  | 500000 |  |  |  | × ( | 3200000 |  | )
|  |  |  | = | ± | 4.2707 |  |  |  |  | N/㎟
| (3) せん断及びねじり | [40 empty] | * 許容せん断応力 (N/㎟)
|  | τu = |  |  |  | 114.5173 |  |  |  | + | 254.9371 |  |  |  | = | 369.4544 |  |  |  | N/㎟ |  | (上フランジ) |  |  |  |  | > | τa = |  |  | 120 |  |  | N/㎟ |  |  | N.G. |  |  |  |  | 2 | SS400 | SM400 | SMA400 | SM400C-H | SM490 | SM490C-H | SM490Y | SM520 | SMA490 | SM520C-H | SM570 | SMA570 | SM570-H
|  | τmax = |  |  |  | 74.9954 |  |  |  | + | 134.3277 |  |  |  | = | 209.3231 |  |  |  | N/㎟ |  | (腹板中央) |  |  |  |  | > | τa = |  |  | 120 |  |  | N/㎟ |  |  | N.G. |  |  |  |  | 40 | 80 | 80 | 80 | 80 | 105 | 105 | 120 | 120 | 120 | 120 | 145 | 145 | 145
|  | τl = |  |  |  | 114.5173 |  |  |  | + | 254.9371 |  |  |  | = | 369.4544 |  |  |  | N/㎟ |  | (下フランジ) |  |  |  |  | > | τa = |  |  | 120 |  |  | N/㎟ |  |  | N.G. |  |  |  |  | 40-75 | 75 | 75 | 75 | 80 | 100 | 105 | 115 | 115 | 115 | 120 | 140 | 140 | 145
[42 empty] | 75-100 | 75 | 75 | 75 | 80 | 100 | 105 | 110 | 110 | 110 | 120 | 135 | 135 | 145
| (4) 許容応力度 | [40 empty] | * 許容引張応力 (N/㎟)
|  | * 引張(下)フランジの許容応力度 | [14 empty] | ( | SM490Y |  |  |  | 使用 ) | [19 empty] | 2 | SS400 | SM400 | SMA400 | SM400C-H | SM490 | SM490C-H | SM490Y | SM520 | SMA490 | SM520C-H | SM570 | SMA570 | SM570-H
|  |  |  | σta = |  |  | 210 |  |  |  | N/㎟ | [30 empty] | 40 | 140 | 140 | 140 | 140 | 185 | 185 | 210 | 210 | 210 | 210 | 255 | 255 | 255
|  | * 圧縮(上)フランジの許容応力度 | [14 empty] | ( | SM490Y |  |  |  | 使用 ) | [19 empty] | 40-75 | 125 | 125 | 125 | 140 | 175 | 185 | 195 | 195 | 195 | 210 | 245 | 245 | 255
[42 empty] | 75-100 | 125 | 125 | 125 | 140 | 175 | 185 | 190 | 190 | 190 | 210 | 240 | 240 | 255
|  |  |  | 圧縮部の局部座屈に対する許容応力度は | [17 empty] | [道示Ⅱ鋼橋編 表-3.2.3(b), 表-4.2.3] | [19 empty] | * 許容圧縮応力 (N/㎟)
|  |  |  | bfu'/ |  |  | 10.5 |  |  | = | 393 |  |  | / | 10.5 |  |  | = | 37.4286 |  |  | mm |  | > | t | = | 30 | [14 empty] | 2 | SS400 | SM400 | SMA400 | SM400C-H | SM490 | SM490C-H | SM490Y | SM520 | SMA490 | SM520C-H | SM570 | SMA570 | SM570-H
[5 empty] | → |  | σcal = |  |  | 23000×(t/bfu')² = 134.025 | [31 empty] | 40 | 140 | 140 | 140 | 140 | 185 | 185 | 210 | 210 | 210 | 210 | 255 | 255 | 255
|  |  |  | Aw / Ac |  |  |  | = | 39900 |  |  | / | 24000 |  |  | = | 1.6625 |  |  | ≤ |  | 2 | [19 empty] | 40-75 | 125 | 125 | 125 | 140 | 175 | 185 | 195 | 195 | 195 | 210 | 245 | 245 | 255
|  |  |  | k = |  | √( |  | 3 | + | 39900 |  |  | / | ( | 24000 |  |  | × | 2 | ))= |  | 1.9574 | [19 empty] | 75-100 | 125 | 125 | 125 | 140 | 175 | 185 | 190 | 190 | 190 | 210 | 240 | 240 | 255
|  |  |  | l / b = |  |  |  | 6250 / 800 | [6 empty] | = | 7.8125 |  |  |  | > |  | 3.5
|  |  |  | σba = |  |  | 210 |  |  |  | - | 4.6 |  | ( | l/b |  |  | - | 3.5 |  | ) | = | 190.1625 |  |  |  | N/mm² | [14 empty] | * 許容曲げ圧縮応力度表-3.2.3(b)係数
|  |  |  | ∴ |  | σca = |  |  | 210 |  |  |  | N/mm² | [28 empty] | 2 | SS400 | SM400 | SMA400 | SM400C-H | SM490 | SM490C-H | SM490Y | SM520 | SMA490 | SM520C-H | SM570 | SMA570 | SM570-H
[42 empty] | 40 | 2.4 | 2.4 | 2.4 | 2.4 | 3.8 | 3.8 | 4.6 | 4.6 | 4.6 | 4.6 | 6.6 | 6.6 | 6.6
| (5) 組合せ応力の検討 | [40 empty] | 40-75 | 2.2 | 2.2 | 2.2 | 2.4 | 3.6 | 3.8 | 4.2 | 4.2 | 4.2 | 4.6 | 6.2 | 6.2 | 6.6
|  | 荷重の組合せ |  |  |  |  | 鋼げた | [19 empty] | (σ/σa)2 | [7 empty] | 備 考 | [6 empty] | 75-100 | 2.2 | 2.2 | 2.2 | 2.4 | 3.6 | 3.8 | 4 | 4 | 4 | 4.6 | 6 | 6 | 6.6
[7 empty] | 作用応力度(N/㎟) | [9 empty] | 許容応力度(N/㎟) | [17 empty] | 合成応力度 | [6 empty] | 40 | 4.5 | 4.5 | 4.5 | 4.5 | 4 | 4 | 3.5 | 3.5 | 3.5 | 3.5 | 5 | 5 | 5
[7 empty] | 上 縁 |  |  |  |  | 下 縁 |  |  |  |  | 上 縁 |  |  |  |  | 下 縁 |  |  |  |  | 上 縁 |  |  |  | 下 縁 |  |  |  | 上 縁 |  |  |  | 下 縁 |  |  | 40-75 | 5 | 5 | 5 | 4.5 | 4 | 4 | 4 | 4 | 4 | 3.5 | 4.5 | 4.5 | 5
|  | 1 |  |  |  |  | -116.6941 |  |  |  |  | 116.6941 |  |  |  |  | 210 |  |  |  |  | 210 |  |  |  |  | 0.30879 |  |  |  | 0.30879 |  |  |  | 1.2195 |  |  |  | 1.2195 |  |  | 75-100 | 5 | 5 | 5 | 4.5 | 4 | 4 | 4 | 4 | 4 | 3.5 | 4.5 | 4.5 | 5
|  | 1+2+a |  |  |  |  | -181.243 |  |  |  |  | 181.243 |  |  |  |  | 210 |  |  |  |  | 210 |  |  |  |  | 0.74488 |  |  |  | 0.74488 |  |  |  | 10.2238 |  |  |  | 10.2238 |  |  | * 自由突出板の局部座屈に対する許容応力 (N/㎟) - 表 4.2.3
|  | 注) 引張応力度を正(+)、圧縮応力度を負(-)にしてある。 | [39 empty] | 2 | SS400 | SM400 | SMA400 | SM400C-H | SM490 | SM490C-H | SM490Y | SM520 | SMA490 | SM520C-H | SM570 | SMA570 | SM570-H
[42 empty] | 7 | 1 | 2 | 3 | 4 | 5 | 6 | 7 | 8 | 9 | 10 | 11 | 12 | 13
| (6) 合成応力度の照査 | [40 empty] | 板厚 | 140 | 140 | 140 | 140 | 185 | 185 | 210 | 210 | 210 | 210 | 255 | 255 | 255
|  |  |  | ( 上 縁 ) | [37 empty] | 40 | 12.8 | 12.8 | 12.8 | 12.8 | 11.2 | 11.2 | 10.5 | 10.5 | 10.5 | 10.5 | 9.5 | 9.5 | 9.5
[5 empty] | ( | σ |  | 0 |  |  |  | τ |  | 0 |  | = | ( | -181.243 |  |  |  |  | 0 |  | + | ( | 369.4544 |  |  |  |  | 0
[6 empty] | σa | [5 empty] | τa | [5 empty] | 210 | [8 empty] | 120
[16 empty] | = | 0.74488 |  |  |  | + | 9.4789 |  |  |  | = | 10.2238 |  |  |  |  | ＞ |  | 1.2 |  |  |  | N.G.
( 下 縁 )
[5 empty] | ( | σ |  | 0 |  |  |  | τ |  | 0 |  | = | ( | 181.243 |  |  |  |  | 0 |  | + | ( | 369.4544 |  |  |  |  | 0
[6 empty] | σa | [5 empty] | τa | [5 empty] | 210 | [8 empty] | 120
[16 empty] | = | 0.74488 |  |  |  | + | 9.4789 |  |  |  | = | 10.2238 |  |  |  |  | ＞ |  | 1.2 |  |  |  | N.G.

## 4.5 断面照査 - G2
4.5 断面計算
< G2 断 面 - 1 R > | [8 empty] | : | 節点 |  | 202 |  |  | からの離隔距離 | [5 empty] | 2.331 |  |  | m
1) 断面仮定及び設計諸条件
[30 empty] | H = |  | 2.85 |  |  | m
[30 empty] | H' = |  | 2.9 |  |  | m
フランジ全幅
[30 empty] | Bu = |  | 0.8 |  |  | , | Bl = |  | 0.8 |  | m
フランジ有効幅
[30 empty] | Bue= |  | 0.8 |  |  | , | Ble= |  | 0.8 |  | m
[30 empty] | Tu = |  | 0.03 |  |  | m
[30 empty] | Tl = |  | 0.03 |  |  | m
[30 empty] | Tw = |  | 0.014 |  |  | m
[30 empty] | l = |  | 6.2499 |  |  | m | (横桁,対傾構間隔)
|  |  | 区 分 | [24 empty] | 単 位 |  |  |  | 入力データ
|  |  | Es : 鋼のヤング係数 | [24 empty] | N/㎟ |  |  |  | 200000
|  |  | Md : 死荷重による曲げモーメント | [24 empty] | kN·m |  |  |  | 8084.9018
|  |  | Ml : (活荷重+支点沈下)による曲げモーメント | [24 empty] | kN·m |  |  |  | 4742.2048
|  |  | Sd : 死荷重によるせん断力 | [24 empty] | kN |  |  |  | 683.6851
|  |  | Sl : (活荷重+支点沈下)によるせん断力 | [24 empty] | kN |  |  |  | 538.8475
|  |  | Mdt : 合成前死荷重によるねじりモーメント | [24 empty] | kN·m |  |  |  | 61.041
|  |  | Mlt : (活荷重+支点沈下)によるねじりモーメント | [24 empty] | kN·m |  |  |  | 139.347
断面諸元
|  | 断 面 | [7 empty] | B(mm) |  |  | H(mm) |  |  | A(mm²) |  |  |  | Y(mm) |  |  |  | A*Y( mm³) |  |  |  |  | A*Y2( mm⁴) | [5 empty] | Ix( mm⁴)
|  | 1 | - | UPPER FLANGE | [5 empty] | 800 |  |  | 30 |  |  | 24000 |  |  |  | -1440 |  |  |  | -34560000 |  |  |  |  | 49766400000 | [5 empty] | 1800000
|  | 1 | - | WEB | [5 empty] | 14 |  |  | 2850 |  |  | 39900 |  |  |  | 0 |  |  |  | 0 |  |  |  |  | 0 | [5 empty] | 27007312500
|  | 1 | - | LOWER FLANGE | [5 empty] | 800 |  |  | 30 |  |  | 24000 |  |  |  | 1440 |  |  |  | 34560000 |  |  |  |  | 49766400000 | [5 empty] | 1800000
|  | 鋼断面合計 | [13 empty] | 87900 | [7 empty] | 0 |  |  |  |  | 99532800000 | [5 empty] | 27010912500
2) 応力度の照査
(1) 死荷重
|  | Is' = As·Y2 + ∑Is = | [8 empty] | 99532800000 |  |  |  |  | + | 27010912500 | [6 empty] | = | 126543712500 | [5 empty] | mm⁴
|  | δs = ∑(A·Y)/ As = | [8 empty] | 0 |  |  |  |  | / | 87900 |  |  |  |  | = | 0 | [5 empty] | mm
|  | Is = Is' - As·δs² = | [8 empty] | 126543712500 |  |  |  |  | - | 87900 |  |  |  |  | × | 0 |  |  |  |  | = | 126543712500 | [5 empty] | mm⁴
|  | Ysu = -H/2 - Tu - δs = | [9 empty] | -2850 |  |  |  | / 2 |  |  | - | 30 |  | - | 0 |  |  |  |  | = | -1455 | [5 empty] | mm
|  | Ysl = Ysu + ( H + Tu + Tl ) = | [12 empty] | -1455 |  |  |  |  | + | 2910 |  |  |  | = | 1455 |  |  |  |  | mm
|  | K = ⅓ Σ b·t3 = ⅓ ( Bu·Tu3 + H·Tw3 + Bl·Tl3 ) | [22 empty] | = | 17006800 |  |  |  |  | mm⁴
|  | σsu = Md·Ysu / Is = | [9 empty] | -92.9602 |  |  |  |  | N/㎟
|  | σsl = Md·Ysl / Is = | [9 empty] | 92.9602 |  |  |  |  | N/㎟
|  | τu = Sd1 / I · Bu H / 4 + Mdt1·Tu / K = | [26 empty] | 110.7559 |  |  |  | N/㎟ |  | (上フランジ)
|  | τmax = Sd1 / I · ( H2 / 8 + Bu H / 2 · Tu / Tw ) + Mdt1·Tw / K = | [26 empty] | 68.9326 |  |  |  | N/㎟ |  | (腹板中央)
|  | τl = Sd1 / I · Bl H / 4 + Mdt1·Tl / K = | [26 empty] | 110.7559 |  |  |  | N/㎟ |  | (下フランジ)
(2) 活荷重
|  | σsu = Ml·Ysu / Is = | [10 empty] | -54.5259 |  |  |  |  | N/㎟
|  | σsl = Ml·Ysl / Is = | [10 empty] | 54.5259 |  |  |  |  | N/㎟
|  | τu = Sl / Is · Bu H / 4 + Mlt·Tu / K = | [25 empty] | 248.2353 |  |  |  | N/㎟ |  | (上フランジ)
|  | τmax = Sl / Is · ( H2 / 8 + Bu H / 2 · Tu / Tw ) + Mlt·Tw / K = | [25 empty] | 129.436 |  |  |  | N/㎟ |  | (腹板中央)
|  | τl = Sl / Is · Bl H / 4 + Mlt·Tl / K = | [25 empty] | 248.2353 |  |  |  | N/㎟ |  | (下フランジ)
(a) 曲線桁の付加応力度
σscu = ± 0.106 · σsu · (Au + Aw / 3) · λ2 / (R · Zu)
|  |  |  | = | ± | 0.106 |  |  | × | -147.4861 |  |  |  | × ( |  | 24000 |  |  |  | + | 39900 |  |  |  | / 3 ) × |  |  |  | 3124.95 |  |  | / ( |  | 500000 |  |  |  | × ( | 3200000 |  | )
|  |  |  | = | ± | 3.559 |  |  |  |  | N/㎟
σscl = ± 0.106 · σsl · (Al + Aw / 3) · λ2 / (R · Zu)
|  |  |  | = | ± | 0.106 |  |  | × | 147.4861 |  |  |  | × ( |  | 24000 |  |  |  | + | 39900 |  |  |  | / 3 ) × |  |  |  | 3124.95 |  |  | / ( |  | 500000 |  |  |  | × ( | 3200000 |  | )
|  |  |  | = | ± | 3.559 |  |  |  |  | N/㎟
| (3) せん断及びねじり | [40 empty] | * 許容せん断応力 (N/㎟)
|  | τu = |  |  |  | 110.7559 |  |  |  | + | 248.2353 |  |  |  | = | 358.9912 |  |  |  | N/㎟ |  | (上フランジ) |  |  |  |  | > | τa = |  |  | 120 |  |  | N/㎟ |  |  | N.G. |  |  |  |  | 2 | SS400 | SM400 | SMA400 | SM400C-H | SM490 | SM490C-H | SM490Y | SM520 | SMA490 | SM520C-H | SM570 | SMA570 | SM570-H
|  | τmax = |  |  |  | 68.9326 |  |  |  | + | 129.436 |  |  |  | = | 198.3686 |  |  |  | N/㎟ |  | (腹板中央) |  |  |  |  | > | τa = |  |  | 120 |  |  | N/㎟ |  |  | N.G. |  |  |  |  | 40 | 80 | 80 | 80 | 80 | 105 | 105 | 120 | 120 | 120 | 120 | 145 | 145 | 145
|  | τl = |  |  |  | 110.7559 |  |  |  | + | 248.2353 |  |  |  | = | 358.9912 |  |  |  | N/㎟ |  | (下フランジ) |  |  |  |  | > | τa = |  |  | 120 |  |  | N/㎟ |  |  | N.G. |  |  |  |  | 40-75 | 75 | 75 | 75 | 80 | 100 | 105 | 115 | 115 | 115 | 120 | 140 | 140 | 145
[42 empty] | 75-100 | 75 | 75 | 75 | 80 | 100 | 105 | 110 | 110 | 110 | 120 | 135 | 135 | 145
| (4) 許容応力度 | [40 empty] | * 許容引張応力 (N/㎟)
|  | * 引張(下)フランジの許容応力度 | [14 empty] | ( | SM490Y |  |  |  | 使用 ) | [19 empty] | 2 | SS400 | SM400 | SMA400 | SM400C-H | SM490 | SM490C-H | SM490Y | SM520 | SMA490 | SM520C-H | SM570 | SMA570 | SM570-H
|  |  |  | σta = |  |  | 210 |  |  |  | N/㎟ | [30 empty] | 40 | 140 | 140 | 140 | 140 | 185 | 185 | 210 | 210 | 210 | 210 | 255 | 255 | 255
|  | * 圧縮(上)フランジの許容応力度 | [14 empty] | ( | SM490Y |  |  |  | 使用 ) | [19 empty] | 40-75 | 125 | 125 | 125 | 140 | 175 | 185 | 195 | 195 | 195 | 210 | 245 | 245 | 255
[42 empty] | 75-100 | 125 | 125 | 125 | 140 | 175 | 185 | 190 | 190 | 190 | 210 | 240 | 240 | 255
|  |  |  | 圧縮部の局部座屈に対する許容応力度は | [17 empty] | [道示Ⅱ鋼橋編 表-3.2.3(b), 表-4.2.3] | [19 empty] | * 許容圧縮応力 (N/㎟)
|  |  |  | bfu'/ |  |  | 10.5 |  |  | = | 393 |  |  | / | 10.5 |  |  | = | 37.4286 |  |  | mm |  | > | t | = | 30 | [14 empty] | 2 | SS400 | SM400 | SMA400 | SM400C-H | SM490 | SM490C-H | SM490Y | SM520 | SMA490 | SM520C-H | SM570 | SMA570 | SM570-H
[5 empty] | → |  | σcal = |  |  | 23000×(t/bfu')² = 134.025 | [31 empty] | 40 | 140 | 140 | 140 | 140 | 185 | 185 | 210 | 210 | 210 | 210 | 255 | 255 | 255
|  |  |  | Aw / Ac |  |  |  | = | 39900 |  |  | / | 24000 |  |  | = | 1.6625 |  |  | ≤ |  | 2 | [19 empty] | 40-75 | 125 | 125 | 125 | 140 | 175 | 185 | 195 | 195 | 195 | 210 | 245 | 245 | 255
|  |  |  | k = |  | √( |  | 3 | + | 39900 |  |  | / | ( | 24000 |  |  | × | 2 | ))= |  | 1.9574 | [19 empty] | 75-100 | 125 | 125 | 125 | 140 | 175 | 185 | 190 | 190 | 190 | 210 | 240 | 240 | 255
|  |  |  | l / b = |  |  |  | 6249.9 / 800 | [6 empty] | = | 7.8124 |  |  |  | > |  | 3.5
|  |  |  | σba = |  |  | 210 |  |  |  | - | 4.6 |  | ( | l/b |  |  | - | 3.5 |  | ) | = | 190.1631 |  |  |  | N/mm² | [14 empty] | * 許容曲げ圧縮応力度表-3.2.3(b)係数
|  |  |  | ∴ |  | σca = |  |  | 210 |  |  |  | N/mm² | [28 empty] | 2 | SS400 | SM400 | SMA400 | SM400C-H | SM490 | SM490C-H | SM490Y | SM520 | SMA490 | SM520C-H | SM570 | SMA570 | SM570-H
[42 empty] | 40 | 2.4 | 2.4 | 2.4 | 2.4 | 3.8 | 3.8 | 4.6 | 4.6 | 4.6 | 4.6 | 6.6 | 6.6 | 6.6
| (5) 組合せ応力の検討 | [40 empty] | 40-75 | 2.2 | 2.2 | 2.2 | 2.4 | 3.6 | 3.8 | 4.2 | 4.2 | 4.2 | 4.6 | 6.2 | 6.2 | 6.6
|  | 荷重の組合せ |  |  |  |  | 鋼げた | [19 empty] | (σ/σa)2 | [7 empty] | 備 考 | [6 empty] | 75-100 | 2.2 | 2.2 | 2.2 | 2.4 | 3.6 | 3.8 | 4 | 4 | 4 | 4.6 | 6 | 6 | 6.6
[7 empty] | 作用応力度(N/㎟) | [9 empty] | 許容応力度(N/㎟) | [17 empty] | 合成応力度 | [6 empty] | 40 | 4.5 | 4.5 | 4.5 | 4.5 | 4 | 4 | 3.5 | 3.5 | 3.5 | 3.5 | 5 | 5 | 5
[7 empty] | 上 縁 |  |  |  |  | 下 縁 |  |  |  |  | 上 縁 |  |  |  |  | 下 縁 |  |  |  |  | 上 縁 |  |  |  | 下 縁 |  |  |  | 上 縁 |  |  |  | 下 縁 |  |  | 40-75 | 5 | 5 | 5 | 4.5 | 4 | 4 | 4 | 4 | 4 | 3.5 | 4.5 | 4.5 | 5
|  | 1 |  |  |  |  | -92.9602 |  |  |  |  | 92.9602 |  |  |  |  | 210 |  |  |  |  | 210 |  |  |  |  | 0.19595 |  |  |  | 0.19595 |  |  |  | 1.0478 |  |  |  | 1.0478 |  |  | 75-100 | 5 | 5 | 5 | 4.5 | 4 | 4 | 4 | 4 | 4 | 3.5 | 4.5 | 4.5 | 5
|  | 1+2+a |  |  |  |  | -151.0451 |  |  |  |  | 151.0451 |  |  |  |  | 210 |  |  |  |  | 210 |  |  |  |  | 0.51734 |  |  |  | 0.51734 |  |  |  | 9.467 |  |  |  | 9.467 |  |  | * 自由突出板の局部座屈に対する許容応力 (N/㎟) - 表 4.2.3
|  | 注) 引張応力度を正(+)、圧縮応力度を負(-)にしてある。 | [39 empty] | 2 | SS400 | SM400 | SMA400 | SM400C-H | SM490 | SM490C-H | SM490Y | SM520 | SMA490 | SM520C-H | SM570 | SMA570 | SM570-H
[42 empty] | 7 | 1 | 2 | 3 | 4 | 5 | 6 | 7 | 8 | 9 | 10 | 11 | 12 | 13
| (6) 合成応力度の照査 | [40 empty] | 板厚 | 140 | 140 | 140 | 140 | 185 | 185 | 210 | 210 | 210 | 210 | 255 | 255 | 255
|  |  |  | ( 上 縁 ) | [37 empty] | 40 | 12.8 | 12.8 | 12.8 | 12.8 | 11.2 | 11.2 | 10.5 | 10.5 | 10.5 | 10.5 | 9.5 | 9.5 | 9.5
[5 empty] | ( | σ |  | 0 |  |  |  | τ |  | 0 |  | = | ( | -151.0451 |  |  |  |  | 0 |  | + | ( | 358.9912 |  |  |  |  | 0
[6 empty] | σa | [5 empty] | τa | [5 empty] | 210 | [8 empty] | 120
[16 empty] | = | 0.51734 |  |  |  | + | 8.9496 |  |  |  | = | 9.467 |  |  |  |  | ＞ |  | 1.2 |  |  |  | N.G.
( 下 縁 )
[5 empty] | ( | σ |  | 0 |  |  |  | τ |  | 0 |  | = | ( | 151.0451 |  |  |  |  | 0 |  | + | ( | 358.9912 |  |  |  |  | 0
[6 empty] | σa | [5 empty] | τa | [5 empty] | 210 | [8 empty] | 120
[16 empty] | = | 0.51734 |  |  |  | + | 8.9496 |  |  |  | = | 9.467 |  |  |  |  | ＞ |  | 1.2 |  |  |  | N.G.
< G2 断 面 - 2 R > | [8 empty] | : | 節点 |  | 302 |  |  | からの離隔距離 | [5 empty] | 5.4391 |  |  | m
1) 断面仮定及び設計諸条件
[30 empty] | H = |  | 2.84 |  |  | m
[30 empty] | H' = |  | 2.9 |  |  | m
フランジ全幅
[30 empty] | Bu = |  | 0.8 |  |  | , | Bl = |  | 0.8 |  | m
フランジ有効幅
[30 empty] | Bue= |  | 0.8 |  |  | , | Ble= |  | 0.8 |  | m
[30 empty] | Tu = |  | 0.05 |  |  | m
[30 empty] | Tl = |  | 0.05 |  |  | m
[30 empty] | Tw = |  | 0.014 |  |  | m
[30 empty] | l = |  | 6.2501 |  |  | m | (横桁,対傾構間隔)
|  |  | 区 分 | [24 empty] | 単 位 |  |  |  | 入力データ
|  |  | Es : 鋼のヤング係数 | [24 empty] | N/㎟ |  |  |  | 200000
|  |  | Md : 死荷重による曲げモーメント | [24 empty] | kN·m |  |  |  | 11748.9703
|  |  | Ml : (活荷重+支点沈下)による曲げモーメント | [24 empty] | kN·m |  |  |  | 6954.6205
|  |  | Sd : 死荷重によるせん断力 | [24 empty] | kN |  |  |  | 94.8992
|  |  | Sl : (活荷重+支点沈下)によるせん断力 | [24 empty] | kN |  |  |  | 349.2695
|  |  | Mdt : 合成前死荷重によるねじりモーメント | [24 empty] | kN·m |  |  |  | 34.8749
|  |  | Mlt : (活荷重+支点沈下)によるねじりモーメント | [24 empty] | kN·m |  |  |  | 91.405
断面諸元
|  | 断 面 | [7 empty] | B(mm) |  |  | H(mm) |  |  | A(mm²) |  |  |  | Y(mm) |  |  |  | A*Y( mm³) |  |  |  |  | A*Y2( mm⁴) | [5 empty] | Ix( mm⁴)
|  | 1 | - | UPPER FLANGE | [5 empty] | 800 |  |  | 50 |  |  | 40000 |  |  |  | -1445 |  |  |  | -57800000 |  |  |  |  | 83521000000 | [5 empty] | 8333333.3333
|  | 1 | - | WEB | [5 empty] | 14 |  |  | 2840 |  |  | 39760 |  |  |  | 0 |  |  |  | 0 |  |  |  |  | 0 | [5 empty] | 26724021333.3333
|  | 1 | - | LOWER FLANGE | [5 empty] | 800 |  |  | 50 |  |  | 40000 |  |  |  | 1445 |  |  |  | 57800000 |  |  |  |  | 83521000000 | [5 empty] | 8333333.3333
|  | 鋼断面合計 | [13 empty] | 119760 | [7 empty] | 0 |  |  |  |  | 167042000000 | [5 empty] | 26740688000
2) 応力度の照査
(1) 死荷重
|  | Is' = As·Y2 + ∑Is = | [8 empty] | 167042000000 |  |  |  |  | + | 26740688000 | [6 empty] | = | 193782688000 | [5 empty] | mm⁴
|  | δs = ∑(A·Y)/ As = | [8 empty] | 0 |  |  |  |  | / | 119760 |  |  |  |  | = | 0 | [5 empty] | mm
|  | Is = Is' - As·δs² = | [8 empty] | 193782688000 |  |  |  |  | - | 119760 |  |  |  |  | × | 0 |  |  |  |  | = | 193782688000 | [5 empty] | mm⁴
|  | Ysu = -H/2 - Tu - δs = | [9 empty] | -2840 |  |  |  | / 2 |  |  | - | 50 |  | - | 0 |  |  |  |  | = | -1470 | [5 empty] | mm
|  | Ysl = Ysu + ( H + Tu + Tl ) = | [12 empty] | -1470 |  |  |  |  | + | 2940 |  |  |  | = | 1470 |  |  |  |  | mm
|  | K = ⅓ Σ b·t3 = ⅓ ( Bu·Tu3 + H·Tw3 + Bl·Tl3 ) | [22 empty] | = | 69264320 |  |  |  |  | mm⁴
|  | σsu = Md·Ysu / Is = | [9 empty] | -89.1255 |  |  |  |  | N/㎟
|  | σsl = Md·Ysl / Is = | [9 empty] | 89.1255 |  |  |  |  | N/㎟
|  | τu = Sd1 / I · Bu H / 4 + Mdt1·Tu / K = | [26 empty] | 25.4534 |  |  |  | N/㎟ |  | (上フランジ)
|  | τmax = Sd1 / I · ( H2 / 8 + Bu H / 2 · Tu / Tw ) + Mdt1·Tw / K = | [26 empty] | 9.5297 |  |  |  | N/㎟ |  | (腹板中央)
|  | τl = Sd1 / I · Bl H / 4 + Mdt1·Tl / K = | [26 empty] | 25.4534 |  |  |  | N/㎟ |  | (下フランジ)
(2) 活荷重
|  | σsu = Ml·Ysu / Is = | [10 empty] | -52.7565 |  |  |  |  | N/㎟
|  | σsl = Ml·Ysl / Is = | [10 empty] | 52.7565 |  |  |  |  | N/㎟
|  | τu = Sl / Is · Bu H / 4 + Mlt·Tu / K = | [25 empty] | 67.0065 |  |  |  | N/㎟ |  | (上フランジ)
|  | τmax = Sl / Is · ( H2 / 8 + Bu H / 2 · Tu / Tw ) + Mlt·Tw / K = | [25 empty] | 27.6048 |  |  |  | N/㎟ |  | (腹板中央)
|  | τl = Sl / Is · Bl H / 4 + Mlt·Tl / K = | [25 empty] | 67.0065 |  |  |  | N/㎟ |  | (下フランジ)
(a) 曲線桁の付加応力度
σscu = ± 0.106 · σsu · (Au + Aw / 3) · λ2 / (R · Zu)
|  |  |  | = | ± | 0.106 |  |  | × | -141.882 |  |  |  | × ( |  | 40000 |  |  |  | + | 39760 |  |  |  | / 3 ) × |  |  |  | 3125.05 |  |  | / ( |  | 500000 |  |  |  | × ( | 5333333.3333 |  | )
|  |  |  | = | ± | 2.9331 |  |  |  |  | N/㎟
σscl = ± 0.106 · σsl · (Al + Aw / 3) · λ2 / (R · Zu)
|  |  |  | = | ± | 0.106 |  |  | × | 141.882 |  |  |  | × ( |  | 40000 |  |  |  | + | 39760 |  |  |  | / 3 ) × |  |  |  | 3125.05 |  |  | / ( |  | 500000 |  |  |  | × ( | 5333333.3333 |  | )
|  |  |  | = | ± | 2.9331 |  |  |  |  | N/㎟
| (3) せん断及びねじり | [40 empty] | * 許容せん断応力 (N/㎟)
|  | τu = |  |  |  | 25.4534 |  |  |  | + | 67.0065 |  |  |  | = | 92.4599 |  |  |  | N/㎟ |  | (上フランジ) |  |  |  |  | < | τa = |  |  | 115 |  |  | N/㎟ |  |  | O.K. |  |  |  |  | 2 | SS400 | SM400 | SMA400 | SM400C-H | SM490 | SM490C-H | SM490Y | SM520 | SMA490 | SM520C-H | SM570 | SMA570 | SM570-H
|  | τmax = |  |  |  | 9.5297 |  |  |  | + | 27.6048 |  |  |  | = | 37.1345 |  |  |  | N/㎟ |  | (腹板中央) |  |  |  |  | < | τa = |  |  | 115 |  |  | N/㎟ |  |  | O.K. |  |  |  |  | 40 | 80 | 80 | 80 | 80 | 105 | 105 | 120 | 120 | 120 | 120 | 145 | 145 | 145
|  | τl = |  |  |  | 25.4534 |  |  |  | + | 67.0065 |  |  |  | = | 92.4599 |  |  |  | N/㎟ |  | (下フランジ) |  |  |  |  | < | τa = |  |  | 120 |  |  | N/㎟ |  |  | O.K. |  |  |  |  | 40-75 | 75 | 75 | 75 | 80 | 100 | 105 | 115 | 115 | 115 | 120 | 140 | 140 | 145
[42 empty] | 75-100 | 75 | 75 | 75 | 80 | 100 | 105 | 110 | 110 | 110 | 120 | 135 | 135 | 145
| (4) 許容応力度 | [40 empty] | * 許容引張応力 (N/㎟)
|  | * 引張(下)フランジの許容応力度 | [14 empty] | ( | SM490Y |  |  |  | 使用 ) | [19 empty] | 3 | SS400 | SM400 | SMA400 | SM400C-H | SM490 | SM490C-H | SM490Y | SM520 | SMA490 | SM520C-H | SM570 | SMA570 | SM570-H
|  |  |  | σta = |  |  | 195 |  |  |  | N/㎟ | [30 empty] | 40 | 140 | 140 | 140 | 140 | 185 | 185 | 210 | 210 | 210 | 210 | 255 | 255 | 255
|  | * 圧縮(上)フランジの許容応力度 | [14 empty] | ( | SM490Y |  |  |  | 使用 ) | [19 empty] | 40-75 | 125 | 125 | 125 | 140 | 175 | 185 | 195 | 195 | 195 | 210 | 245 | 245 | 255
[42 empty] | 75-100 | 125 | 125 | 125 | 140 | 175 | 185 | 190 | 190 | 190 | 210 | 240 | 240 | 255
|  |  |  | 圧縮部の局部座屈に対する許容応力度は | [17 empty] | [道示Ⅱ鋼橋編 表-3.2.3(b), 表-4.2.3] | [19 empty] | * 許容圧縮応力 (N/㎟)
|  |  |  | bfu'/ |  |  | 10.9 |  |  | = | 393 |  |  | / | 10.9 |  |  | = | 36.055 |  |  | mm |  | ≤ | t | = | 50 | [14 empty] | 3 | SS400 | SM400 | SMA400 | SM400C-H | SM490 | SM490C-H | SM490Y | SM520 | SMA490 | SM520C-H | SM570 | SMA570 | SM570-H
[5 empty] | → |  | σcal = |  |  | 195 N/mm² | [31 empty] | 40 | 140 | 140 | 140 | 140 | 185 | 185 | 210 | 210 | 210 | 210 | 255 | 255 | 255
|  |  |  | Aw / Ac |  |  |  | = | 39760 |  |  | / | 40000 |  |  | = | 0.994 |  |  | ≤ |  | 2 | [19 empty] | 40-75 | 125 | 125 | 125 | 140 | 175 | 185 | 195 | 195 | 195 | 210 | 245 | 245 | 255
|  |  |  | k = |  | √( |  | 3 | + | 39760 |  |  | / | ( | 40000 |  |  | × | 2 | ))= |  | 1.87 | [19 empty] | 75-100 | 125 | 125 | 125 | 140 | 175 | 185 | 190 | 190 | 190 | 210 | 240 | 240 | 255
|  |  |  | l / b = |  |  |  | 6250.1 / 800 | [6 empty] | = | 7.8126 |  |  |  | > |  | 4
|  |  |  | σba = |  |  | 195 |  |  |  | - | 4.2 |  | ( | l/b |  |  | - | 4 |  | ) | = | 178.987 |  |  |  | N/mm² | [14 empty] | * 許容曲げ圧縮応力度表-3.2.3(b)係数
|  |  |  | ∴ |  | σca = |  |  | 195 |  |  |  | N/mm² | [28 empty] | 3 | SS400 | SM400 | SMA400 | SM400C-H | SM490 | SM490C-H | SM490Y | SM520 | SMA490 | SM520C-H | SM570 | SMA570 | SM570-H
[42 empty] | 40 | 2.4 | 2.4 | 2.4 | 2.4 | 3.8 | 3.8 | 4.6 | 4.6 | 4.6 | 4.6 | 6.6 | 6.6 | 6.6
| (5) 組合せ応力の検討 | [40 empty] | 40-75 | 2.2 | 2.2 | 2.2 | 2.4 | 3.6 | 3.8 | 4.2 | 4.2 | 4.2 | 4.6 | 6.2 | 6.2 | 6.6
|  | 荷重の組合せ |  |  |  |  | 鋼げた | [19 empty] | (σ/σa)2 | [7 empty] | 備 考 | [6 empty] | 75-100 | 2.2 | 2.2 | 2.2 | 2.4 | 3.6 | 3.8 | 4 | 4 | 4 | 4.6 | 6 | 6 | 6.6
[7 empty] | 作用応力度(N/㎟) | [9 empty] | 許容応力度(N/㎟) | [17 empty] | 合成応力度 | [6 empty] | 40 | 4.5 | 4.5 | 4.5 | 4.5 | 4 | 4 | 3.5 | 3.5 | 3.5 | 3.5 | 5 | 5 | 5
[7 empty] | 上 縁 |  |  |  |  | 下 縁 |  |  |  |  | 上 縁 |  |  |  |  | 下 縁 |  |  |  |  | 上 縁 |  |  |  | 下 縁 |  |  |  | 上 縁 |  |  |  | 下 縁 |  |  | 40-75 | 5 | 5 | 5 | 4.5 | 4 | 4 | 4 | 4 | 4 | 3.5 | 4.5 | 4.5 | 5
|  | 1 |  |  |  |  | -89.1255 |  |  |  |  | 89.1255 |  |  |  |  | 195 |  |  |  |  | 195 |  |  |  |  | 0.2089 |  |  |  | 0.2089 |  |  |  | 0.25789 |  |  |  | 0.25789 |  |  | 75-100 | 5 | 5 | 5 | 4.5 | 4 | 4 | 4 | 4 | 4 | 3.5 | 4.5 | 4.5 | 5
|  | 1+2+a |  |  |  |  | -144.8151 |  |  |  |  | 144.8151 |  |  |  |  | 195 |  |  |  |  | 195 |  |  |  |  | 0.55152 |  |  |  | 0.55152 |  |  |  | 1.1979 |  |  |  | 1.1452 |  |  | * 自由突出板の局部座屈に対する許容応力 (N/㎟) - 表 4.2.3
|  | 注) 引張応力度を正(+)、圧縮応力度を負(-)にしてある。 | [39 empty] | 3 | SS400 | SM400 | SMA400 | SM400C-H | SM490 | SM490C-H | SM490Y | SM520 | SMA490 | SM520C-H | SM570 | SMA570 | SM570-H
[42 empty] | 7 | 1 | 2 | 3 | 4 | 5 | 6 | 7 | 8 | 9 | 10 | 11 | 12 | 13
| (6) 合成応力度の照査 | [40 empty] | 板厚 | 125 | 125 | 125 | 140 | 175 | 185 | 195 | 195 | 195 | 210 | 245 | 245 | 255
|  |  |  | ( 上 縁 ) | [37 empty] | 40-70 | 13.6 | 13.6 | 13.6 | 12.8 | 11.5 | 11.2 | 10.9 | 10.9 | 10.9 | 10.5 | 9.7 | 9.7 | 9.5
[5 empty] | ( | σ |  | 0 |  |  |  | τ |  | 0 |  | = | ( | -144.8151 |  |  |  |  | 0 |  | + | ( | 92.4599 |  |  |  |  | 0
[6 empty] | σa | [5 empty] | τa | [5 empty] | 195 | [8 empty] | 115
[16 empty] | = | 0.55152 |  |  |  | + | 0.64641 |  |  |  | = | 1.1979 |  |  |  |  | ＜ |  | 1.2 |  |  |  | O.K.
( 下 縁 )
[5 empty] | ( | σ |  | 0 |  |  |  | τ |  | 0 |  | = | ( | 144.8151 |  |  |  |  | 0 |  | + | ( | 92.4599 |  |  |  |  | 0
[6 empty] | σa | [5 empty] | τa | [5 empty] | 195 | [8 empty] | 120
[16 empty] | = | 0.55152 |  |  |  | + | 0.59367 |  |  |  | = | 1.1452 |  |  |  |  | ＜ |  | 1.2 |  |  |  | O.K.
< G2 断 面 - 3 MAX > | [8 empty] | : | 節点 |  | 402 |  |  | からの離隔距離 | [5 empty] | 1.5316 |  |  | m
1) 断面仮定及び設計諸条件
[30 empty] | H = |  | 2.84 |  |  | m
[30 empty] | H' = |  | 2.9 |  |  | m
フランジ全幅
[30 empty] | Bu = |  | 0.8 |  |  | , | Bl = |  | 0.8 |  | m
フランジ有効幅
[30 empty] | Bue= |  | 0.8 |  |  | , | Ble= |  | 0.8 |  | m
[30 empty] | Tu = |  | 0.06 |  |  | m
[30 empty] | Tl = |  | 0.06 |  |  | m
[30 empty] | Tw = |  | 0.014 |  |  | m
[30 empty] | l = |  | 6.25 |  |  | m | (横桁,対傾構間隔)
|  |  | 区 分 | [24 empty] | 単 位 |  |  |  | 入力データ
|  |  | Es : 鋼のヤング係数 | [24 empty] | N/㎟ |  |  |  | 200000
|  |  | Md : 死荷重による曲げモーメント | [24 empty] | kN·m |  |  |  | 11871.6093
|  |  | Ml : (活荷重+支点沈下)による曲げモーメント | [24 empty] | kN·m |  |  |  | 7411.0063
|  |  | Sd : 死荷重によるせん断力 | [24 empty] | kN |  |  |  | -3.6659
|  |  | Sl : (活荷重+支点沈下)によるせん断力 | [24 empty] | kN |  |  |  | 330.4971
|  |  | Mdt : 合成前死荷重によるねじりモーメント | [24 empty] | kN·m |  |  |  | 4.689
|  |  | Mlt : (活荷重+支点沈下)によるねじりモーメント | [24 empty] | kN·m |  |  |  | 45.03
断面諸元
|  | 断 面 | [7 empty] | B(mm) |  |  | H(mm) |  |  | A(mm²) |  |  |  | Y(mm) |  |  |  | A*Y( mm³) |  |  |  |  | A*Y2( mm⁴) | [5 empty] | Ix( mm⁴)
|  | 1 | - | UPPER FLANGE | [5 empty] | 800 |  |  | 60 |  |  | 48000 |  |  |  | -1450 |  |  |  | -69600000 |  |  |  |  | 100920000000 | [5 empty] | 14400000
|  | 1 | - | WEB | [5 empty] | 14 |  |  | 2840 |  |  | 39760 |  |  |  | 0 |  |  |  | 0 |  |  |  |  | 0 | [5 empty] | 26724021333.3333
|  | 1 | - | LOWER FLANGE | [5 empty] | 800 |  |  | 60 |  |  | 48000 |  |  |  | 1450 |  |  |  | 69600000 |  |  |  |  | 100920000000 | [5 empty] | 14400000
|  | 鋼断面合計 | [13 empty] | 135760 | [7 empty] | 0 |  |  |  |  | 201840000000 | [5 empty] | 26752821333.3333
2) 応力度の照査
(1) 死荷重
|  | Is' = As·Y2 + ∑Is = | [8 empty] | 201840000000 |  |  |  |  | + | 26752821333.3333 | [6 empty] | = | 228592821333.333 | [5 empty] | mm⁴
|  | δs = ∑(A·Y)/ As = | [8 empty] | 0 |  |  |  |  | / | 135760 |  |  |  |  | = | 0 | [5 empty] | mm
|  | Is = Is' - As·δs² = | [8 empty] | 228592821333.333 |  |  |  |  | - | 135760 |  |  |  |  | × | 0 |  |  |  |  | = | 228592821333.333 | [5 empty] | mm⁴
|  | Ysu = -H/2 - Tu - δs = | [9 empty] | -2840 |  |  |  | / 2 |  |  | - | 60 |  | - | 0 |  |  |  |  | = | -1480 | [5 empty] | mm
|  | Ysl = Ysu + ( H + Tu + Tl ) = | [12 empty] | -1480 |  |  |  |  | + | 2960 |  |  |  | = | 1480 |  |  |  |  | mm
|  | K = ⅓ Σ b·t3 = ⅓ ( Bu·Tu3 + H·Tw3 + Bl·Tl3 ) | [22 empty] | = | 117797653.3333 |  |  |  |  | mm⁴
|  | σsu = Md·Ysu / Is = | [9 empty] | -76.8615 |  |  |  |  | N/㎟
|  | σsl = Md·Ysl / Is = | [9 empty] | 76.8615 |  |  |  |  | N/㎟
|  | τu = Sd1 / I · Bu H / 4 + Mdt1·Tu / K = | [26 empty] | 2.3974 |  |  |  | N/㎟ |  | (上フランジ)
|  | τmax = Sd1 / I · ( H2 / 8 + Bu H / 2 · Tu / Tw ) + Mdt1·Tw / K = | [26 empty] | 0.65152 |  |  |  | N/㎟ |  | (腹板中央)
|  | τl = Sd1 / I · Bl H / 4 + Mdt1·Tl / K = | [26 empty] | 2.3974 |  |  |  | N/㎟ |  | (下フランジ)
(2) 活荷重
|  | σsu = Ml·Ysu / Is = | [10 empty] | -47.9818 |  |  |  |  | N/㎟
|  | σsl = Ml·Ysl / Is = | [10 empty] | 47.9818 |  |  |  |  | N/㎟
|  | τu = Sl / Is · Bu H / 4 + Mlt·Tu / K = | [25 empty] | 23.7571 |  |  |  | N/㎟ |  | (上フランジ)
|  | τmax = Sl / Is · ( H2 / 8 + Bu H / 2 · Tu / Tw ) + Mlt·Tw / K = | [25 empty] | 13.8483 |  |  |  | N/㎟ |  | (腹板中央)
|  | τl = Sl / Is · Bl H / 4 + Mlt·Tl / K = | [25 empty] | 23.7571 |  |  |  | N/㎟ |  | (下フランジ)
(a) 曲線桁の付加応力度
σscu = ± 0.106 · σsu · (Au + Aw / 3) · λ2 / (R · Zu)
|  |  |  | = | ± | 0.106 |  |  | × | -124.8433 |  |  |  | × ( |  | 48000 |  |  |  | + | 39760 |  |  |  | / 3 ) × |  |  |  | 3125 |  |  | / ( |  | 500000 |  |  |  | × ( | 6400000 |  | )
|  |  |  | = | ± | 2.4737 |  |  |  |  | N/㎟
σscl = ± 0.106 · σsl · (Al + Aw / 3) · λ2 / (R · Zu)
|  |  |  | = | ± | 0.106 |  |  | × | 124.8433 |  |  |  | × ( |  | 48000 |  |  |  | + | 39760 |  |  |  | / 3 ) × |  |  |  | 3125 |  |  | / ( |  | 500000 |  |  |  | × ( | 6400000 |  | )
|  |  |  | = | ± | 2.4737 |  |  |  |  | N/㎟
| (3) せん断及びねじり | [40 empty] | * 許容せん断応力 (N/㎟)
|  | τu = |  |  |  | 2.3974 |  |  |  | + | 23.7571 |  |  |  | = | 26.1546 |  |  |  | N/㎟ |  | (上フランジ) |  |  |  |  | < | τa = |  |  | 115 |  |  | N/㎟ |  |  | O.K. |  |  |  |  | 2 | SS400 | SM400 | SMA400 | SM400C-H | SM490 | SM490C-H | SM490Y | SM520 | SMA490 | SM520C-H | SM570 | SMA570 | SM570-H
|  | τmax = |  |  |  | 0.65152 |  |  |  | + | 13.8483 |  |  |  | = | 14.4998 |  |  |  | N/㎟ |  | (腹板中央) |  |  |  |  | < | τa = |  |  | 115 |  |  | N/㎟ |  |  | O.K. |  |  |  |  | 40 | 80 | 80 | 80 | 80 | 105 | 105 | 120 | 120 | 120 | 120 | 145 | 145 | 145
|  | τl = |  |  |  | 2.3974 |  |  |  | + | 23.7571 |  |  |  | = | 26.1546 |  |  |  | N/㎟ |  | (下フランジ) |  |  |  |  | < | τa = |  |  | 120 |  |  | N/㎟ |  |  | O.K. |  |  |  |  | 40-75 | 75 | 75 | 75 | 80 | 100 | 105 | 115 | 115 | 115 | 120 | 140 | 140 | 145
[42 empty] | 75-100 | 75 | 75 | 75 | 80 | 100 | 105 | 110 | 110 | 110 | 120 | 135 | 135 | 145
| (4) 許容応力度 | [40 empty] | * 許容引張応力 (N/㎟)
|  | * 引張(下)フランジの許容応力度 | [14 empty] | ( | SM490Y |  |  |  | 使用 ) | [19 empty] | 3 | SS400 | SM400 | SMA400 | SM400C-H | SM490 | SM490C-H | SM490Y | SM520 | SMA490 | SM520C-H | SM570 | SMA570 | SM570-H
|  |  |  | σta = |  |  | 195 |  |  |  | N/㎟ | [30 empty] | 40 | 140 | 140 | 140 | 140 | 185 | 185 | 210 | 210 | 210 | 210 | 255 | 255 | 255
|  | * 圧縮(上)フランジの許容応力度 | [14 empty] | ( | SM490Y |  |  |  | 使用 ) | [19 empty] | 40-75 | 125 | 125 | 125 | 140 | 175 | 185 | 195 | 195 | 195 | 210 | 245 | 245 | 255
[42 empty] | 75-100 | 125 | 125 | 125 | 140 | 175 | 185 | 190 | 190 | 190 | 210 | 240 | 240 | 255
|  |  |  | 圧縮部の局部座屈に対する許容応力度は | [17 empty] | [道示Ⅱ鋼橋編 表-3.2.3(b), 表-4.2.3] | [19 empty] | * 許容圧縮応力 (N/㎟)
|  |  |  | bfu'/ |  |  | 10.9 |  |  | = | 393 |  |  | / | 10.9 |  |  | = | 36.055 |  |  | mm |  | ≤ | t | = | 60 | [14 empty] | 3 | SS400 | SM400 | SMA400 | SM400C-H | SM490 | SM490C-H | SM490Y | SM520 | SMA490 | SM520C-H | SM570 | SMA570 | SM570-H
[5 empty] | → |  | σcal = |  |  | 195 N/mm² | [31 empty] | 40 | 140 | 140 | 140 | 140 | 185 | 185 | 210 | 210 | 210 | 210 | 255 | 255 | 255
|  |  |  | Aw / Ac |  |  |  | = | 39760 |  |  | / | 48000 |  |  | = | 0.82833 |  |  | ≤ |  | 2 | [19 empty] | 40-75 | 125 | 125 | 125 | 140 | 175 | 185 | 195 | 195 | 195 | 210 | 245 | 245 | 255
|  |  |  | k = |  | √( |  | 3 | + | 39760 |  |  | / | ( | 48000 |  |  | × | 2 | ))= |  | 1.8477 | [19 empty] | 75-100 | 125 | 125 | 125 | 140 | 175 | 185 | 190 | 190 | 190 | 210 | 240 | 240 | 255
|  |  |  | l / b = |  |  |  | 6250 / 800 | [6 empty] | = | 7.8125 |  |  |  | > |  | 4
|  |  |  | σba = |  |  | 195 |  |  |  | - | 4.2 |  | ( | l/b |  |  | - | 4 |  | ) | = | 178.9875 |  |  |  | N/mm² | [14 empty] | * 許容曲げ圧縮応力度表-3.2.3(b)係数
|  |  |  | ∴ |  | σca = |  |  | 195 |  |  |  | N/mm² | [28 empty] | 3 | SS400 | SM400 | SMA400 | SM400C-H | SM490 | SM490C-H | SM490Y | SM520 | SMA490 | SM520C-H | SM570 | SMA570 | SM570-H
[42 empty] | 40 | 2.4 | 2.4 | 2.4 | 2.4 | 3.8 | 3.8 | 4.6 | 4.6 | 4.6 | 4.6 | 6.6 | 6.6 | 6.6
| (5) 組合せ応力の検討 | [40 empty] | 40-75 | 2.2 | 2.2 | 2.2 | 2.4 | 3.6 | 3.8 | 4.2 | 4.2 | 4.2 | 4.6 | 6.2 | 6.2 | 6.6
|  | 荷重の組合せ |  |  |  |  | 鋼げた | [19 empty] | (σ/σa)2 | [7 empty] | 備 考 | [6 empty] | 75-100 | 2.2 | 2.2 | 2.2 | 2.4 | 3.6 | 3.8 | 4 | 4 | 4 | 4.6 | 6 | 6 | 6.6
[7 empty] | 作用応力度(N/㎟) | [9 empty] | 許容応力度(N/㎟) | [17 empty] | 合成応力度 | [6 empty] | 40 | 4.5 | 4.5 | 4.5 | 4.5 | 4 | 4 | 3.5 | 3.5 | 3.5 | 3.5 | 5 | 5 | 5
[7 empty] | 上 縁 |  |  |  |  | 下 縁 |  |  |  |  | 上 縁 |  |  |  |  | 下 縁 |  |  |  |  | 上 縁 |  |  |  | 下 縁 |  |  |  | 上 縁 |  |  |  | 下 縁 |  |  | 40-75 | 5 | 5 | 5 | 4.5 | 4 | 4 | 4 | 4 | 4 | 3.5 | 4.5 | 4.5 | 5
|  | 1 |  |  |  |  | -76.8615 |  |  |  |  | 76.8615 |  |  |  |  | 195 |  |  |  |  | 195 |  |  |  |  | 0.15536 |  |  |  | 0.15536 |  |  |  | 0.1558 |  |  |  | 0.1558 |  |  | 75-100 | 5 | 5 | 5 | 4.5 | 4 | 4 | 4 | 4 | 4 | 3.5 | 4.5 | 4.5 | 5
|  | 1+2+a |  |  |  |  | -127.317 |  |  |  |  | 127.317 |  |  |  |  | 195 |  |  |  |  | 195 |  |  |  |  | 0.42629 |  |  |  | 0.42629 |  |  |  | 0.47801 |  |  |  | 0.47379 |  |  | * 自由突出板の局部座屈に対する許容応力 (N/㎟) - 表 4.2.3
|  | 注) 引張応力度を正(+)、圧縮応力度を負(-)にしてある。 | [39 empty] | 3 | SS400 | SM400 | SMA400 | SM400C-H | SM490 | SM490C-H | SM490Y | SM520 | SMA490 | SM520C-H | SM570 | SMA570 | SM570-H
[42 empty] | 7 | 1 | 2 | 3 | 4 | 5 | 6 | 7 | 8 | 9 | 10 | 11 | 12 | 13
| (6) 合成応力度の照査 | [40 empty] | 板厚 | 125 | 125 | 125 | 140 | 175 | 185 | 195 | 195 | 195 | 210 | 245 | 245 | 255
|  |  |  | ( 上 縁 ) | [37 empty] | 40-70 | 13.6 | 13.6 | 13.6 | 12.8 | 11.5 | 11.2 | 10.9 | 10.9 | 10.9 | 10.5 | 9.7 | 9.7 | 9.5
[5 empty] | ( | σ |  | 0 |  |  |  | τ |  | 0 |  | = | ( | -127.317 |  |  |  |  | 0 |  | + | ( | 26.1546 |  |  |  |  | 0
[6 empty] | σa | [5 empty] | τa | [5 empty] | 195 | [8 empty] | 115
[16 empty] | = | 0.42629 |  |  |  | + | 0.051725 |  |  |  | = | 0.47801 |  |  |  |  | ＜ |  | 1.2 |  |  |  | O.K.
( 下 縁 )
[5 empty] | ( | σ |  | 0 |  |  |  | τ |  | 0 |  | = | ( | 127.317 |  |  |  |  | 0 |  | + | ( | 26.1546 |  |  |  |  | 0
[6 empty] | σa | [5 empty] | τa | [5 empty] | 195 | [8 empty] | 120
[16 empty] | = | 0.42629 |  |  |  | + | 0.047504 |  |  |  | = | 0.47379 |  |  |  |  | ＜ |  | 1.2 |  |  |  | O.K.
< G2 断 面 - 4 L > | [8 empty] | : | 節点 |  | 502 |  |  | からの離隔距離 | [5 empty] | 0.777 |  |  | m
1) 断面仮定及び設計諸条件
[30 empty] | H = |  | 2.84 |  |  | m
[30 empty] | H' = |  | 2.9 |  |  | m
フランジ全幅
[30 empty] | Bu = |  | 0.8 |  |  | , | Bl = |  | 0.8 |  | m
フランジ有効幅
[30 empty] | Bue= |  | 0.8 |  |  | , | Ble= |  | 0.8 |  | m
[30 empty] | Tu = |  | 0.05 |  |  | m
[30 empty] | Tl = |  | 0.05 |  |  | m
[30 empty] | Tw = |  | 0.014 |  |  | m
[30 empty] | l = |  | 6.25 |  |  | m | (横桁,対傾構間隔)
|  |  | 区 分 | [24 empty] | 単 位 |  |  |  | 入力データ
|  |  | Es : 鋼のヤング係数 | [24 empty] | N/㎟ |  |  |  | 200000
|  |  | Md : 死荷重による曲げモーメント | [24 empty] | kN·m |  |  |  | 10811.5037
|  |  | Ml : (活荷重+支点沈下)による曲げモーメント | [24 empty] | kN·m |  |  |  | 7318.2965
|  |  | Sd : 死荷重によるせん断力 | [24 empty] | kN |  |  |  | -349.3201
|  |  | Sl : (活荷重+支点沈下)によるせん断力 | [24 empty] | kN |  |  |  | -414.3801
|  |  | Mdt : 合成前死荷重によるねじりモーメント | [24 empty] | kN·m |  |  |  | -25.409
|  |  | Mlt : (活荷重+支点沈下)によるねじりモーメント | [24 empty] | kN·m |  |  |  | -47.418
断面諸元
|  | 断 面 | [7 empty] | B(mm) |  |  | H(mm) |  |  | A(mm²) |  |  |  | Y(mm) |  |  |  | A*Y( mm³) |  |  |  |  | A*Y2( mm⁴) | [5 empty] | Ix( mm⁴)
|  | 1 | - | UPPER FLANGE | [5 empty] | 800 |  |  | 50 |  |  | 40000 |  |  |  | -1445 |  |  |  | -57800000 |  |  |  |  | 83521000000 | [5 empty] | 8333333.3333
|  | 1 | - | WEB | [5 empty] | 14 |  |  | 2840 |  |  | 39760 |  |  |  | 0 |  |  |  | 0 |  |  |  |  | 0 | [5 empty] | 26724021333.3333
|  | 1 | - | LOWER FLANGE | [5 empty] | 800 |  |  | 50 |  |  | 40000 |  |  |  | 1445 |  |  |  | 57800000 |  |  |  |  | 83521000000 | [5 empty] | 8333333.3333
|  | 鋼断面合計 | [13 empty] | 119760 | [7 empty] | 0 |  |  |  |  | 167042000000 | [5 empty] | 26740688000
2) 応力度の照査
(1) 死荷重
|  | Is' = As·Y2 + ∑Is = | [8 empty] | 167042000000 |  |  |  |  | + | 26740688000 | [6 empty] | = | 193782688000 | [5 empty] | mm⁴
|  | δs = ∑(A·Y)/ As = | [8 empty] | 0 |  |  |  |  | / | 119760 |  |  |  |  | = | 0 | [5 empty] | mm
|  | Is = Is' - As·δs² = | [8 empty] | 193782688000 |  |  |  |  | - | 119760 |  |  |  |  | × | 0 |  |  |  |  | = | 193782688000 | [5 empty] | mm⁴
|  | Ysu = -H/2 - Tu - δs = | [9 empty] | -2840 |  |  |  | / 2 |  |  | - | 50 |  | - | 0 |  |  |  |  | = | -1470 | [5 empty] | mm
|  | Ysl = Ysu + ( H + Tu + Tl ) = | [12 empty] | -1470 |  |  |  |  | + | 2940 |  |  |  | = | 1470 |  |  |  |  | mm
|  | K = ⅓ Σ b·t3 = ⅓ ( Bu·Tu3 + H·Tw3 + Bl·Tl3 ) | [22 empty] | = | 69264320 |  |  |  |  | mm⁴
|  | σsu = Md·Ysu / Is = | [9 empty] | -82.0141 |  |  |  |  | N/㎟
|  | σsl = Md·Ysl / Is = | [9 empty] | 82.0141 |  |  |  |  | N/㎟
|  | τu = Sd1 / I · Bu H / 4 + Mdt1·Tu / K = | [26 empty] | 19.366 |  |  |  | N/㎟ |  | (上フランジ)
|  | τmax = Sd1 / I · ( H2 / 8 + Bu H / 2 · Tu / Tw ) + Mdt1·Tw / K = | [26 empty] | 14.2668 |  |  |  | N/㎟ |  | (腹板中央)
|  | τl = Sd1 / I · Bl H / 4 + Mdt1·Tl / K = | [26 empty] | 19.366 |  |  |  | N/㎟ |  | (下フランジ)
(2) 活荷重
|  | σsu = Ml·Ysu / Is = | [10 empty] | -55.5153 |  |  |  |  | N/㎟
|  | σsl = Ml·Ysl / Is = | [10 empty] | 55.5153 |  |  |  |  | N/㎟
|  | τu = Sl / Is · Bu H / 4 + Mlt·Tu / K = | [25 empty] | 35.4443 |  |  |  | N/㎟ |  | (上フランジ)
|  | τmax = Sl / Is · ( H2 / 8 + Bu H / 2 · Tu / Tw ) + Mlt·Tw / K = | [25 empty] | 20.4159 |  |  |  | N/㎟ |  | (腹板中央)
|  | τl = Sl / Is · Bl H / 4 + Mlt·Tl / K = | [25 empty] | 35.4443 |  |  |  | N/㎟ |  | (下フランジ)
(a) 曲線桁の付加応力度
σscu = ± 0.106 · σsu · (Au + Aw / 3) · λ2 / (R · Zu)
|  |  |  | = | ± | 0.106 |  |  | × | -137.5293 |  |  |  | × ( |  | 40000 |  |  |  | + | 39760 |  |  |  | / 3 ) × |  |  |  | 3125 |  |  | / ( |  | 500000 |  |  |  | × ( | 5333333.3333 |  | )
|  |  |  | = | ± | 2.843 |  |  |  |  | N/㎟
σscl = ± 0.106 · σsl · (Al + Aw / 3) · λ2 / (R · Zu)
|  |  |  | = | ± | 0.106 |  |  | × | 137.5293 |  |  |  | × ( |  | 40000 |  |  |  | + | 39760 |  |  |  | / 3 ) × |  |  |  | 3125 |  |  | / ( |  | 500000 |  |  |  | × ( | 5333333.3333 |  | )
|  |  |  | = | ± | 2.843 |  |  |  |  | N/㎟
| (3) せん断及びねじり | [40 empty] | * 許容せん断応力 (N/㎟)
|  | τu = |  |  |  | 19.366 |  |  |  | + | 35.4443 |  |  |  | = | 54.8103 |  |  |  | N/㎟ |  | (上フランジ) |  |  |  |  | < | τa = |  |  | 115 |  |  | N/㎟ |  |  | O.K. |  |  |  |  | 2 | SS400 | SM400 | SMA400 | SM400C-H | SM490 | SM490C-H | SM490Y | SM520 | SMA490 | SM520C-H | SM570 | SMA570 | SM570-H
|  | τmax = |  |  |  | 14.2668 |  |  |  | + | 20.4159 |  |  |  | = | 34.6827 |  |  |  | N/㎟ |  | (腹板中央) |  |  |  |  | < | τa = |  |  | 115 |  |  | N/㎟ |  |  | O.K. |  |  |  |  | 40 | 80 | 80 | 80 | 80 | 105 | 105 | 120 | 120 | 120 | 120 | 145 | 145 | 145
|  | τl = |  |  |  | 19.366 |  |  |  | + | 35.4443 |  |  |  | = | 54.8103 |  |  |  | N/㎟ |  | (下フランジ) |  |  |  |  | < | τa = |  |  | 120 |  |  | N/㎟ |  |  | O.K. |  |  |  |  | 40-75 | 75 | 75 | 75 | 80 | 100 | 105 | 115 | 115 | 115 | 120 | 140 | 140 | 145
[42 empty] | 75-100 | 75 | 75 | 75 | 80 | 100 | 105 | 110 | 110 | 110 | 120 | 135 | 135 | 145
| (4) 許容応力度 | [40 empty] | * 許容引張応力 (N/㎟)
|  | * 引張(下)フランジの許容応力度 | [14 empty] | ( | SM490Y |  |  |  | 使用 ) | [19 empty] | 3 | SS400 | SM400 | SMA400 | SM400C-H | SM490 | SM490C-H | SM490Y | SM520 | SMA490 | SM520C-H | SM570 | SMA570 | SM570-H
|  |  |  | σta = |  |  | 195 |  |  |  | N/㎟ | [30 empty] | 40 | 140 | 140 | 140 | 140 | 185 | 185 | 210 | 210 | 210 | 210 | 255 | 255 | 255
|  | * 圧縮(上)フランジの許容応力度 | [14 empty] | ( | SM490Y |  |  |  | 使用 ) | [19 empty] | 40-75 | 125 | 125 | 125 | 140 | 175 | 185 | 195 | 195 | 195 | 210 | 245 | 245 | 255
[42 empty] | 75-100 | 125 | 125 | 125 | 140 | 175 | 185 | 190 | 190 | 190 | 210 | 240 | 240 | 255
|  |  |  | 圧縮部の局部座屈に対する許容応力度は | [17 empty] | [道示Ⅱ鋼橋編 表-3.2.3(b), 表-4.2.3] | [19 empty] | * 許容圧縮応力 (N/㎟)
|  |  |  | bfu'/ |  |  | 10.9 |  |  | = | 393 |  |  | / | 10.9 |  |  | = | 36.055 |  |  | mm |  | ≤ | t | = | 50 | [14 empty] | 3 | SS400 | SM400 | SMA400 | SM400C-H | SM490 | SM490C-H | SM490Y | SM520 | SMA490 | SM520C-H | SM570 | SMA570 | SM570-H
[5 empty] | → |  | σcal = |  |  | 195 N/mm² | [31 empty] | 40 | 140 | 140 | 140 | 140 | 185 | 185 | 210 | 210 | 210 | 210 | 255 | 255 | 255
|  |  |  | Aw / Ac |  |  |  | = | 39760 |  |  | / | 40000 |  |  | = | 0.994 |  |  | ≤ |  | 2 | [19 empty] | 40-75 | 125 | 125 | 125 | 140 | 175 | 185 | 195 | 195 | 195 | 210 | 245 | 245 | 255
|  |  |  | k = |  | √( |  | 3 | + | 39760 |  |  | / | ( | 40000 |  |  | × | 2 | ))= |  | 1.87 | [19 empty] | 75-100 | 125 | 125 | 125 | 140 | 175 | 185 | 190 | 190 | 190 | 210 | 240 | 240 | 255
|  |  |  | l / b = |  |  |  | 6250 / 800 | [6 empty] | = | 7.8125 |  |  |  | > |  | 4
|  |  |  | σba = |  |  | 195 |  |  |  | - | 4.2 |  | ( | l/b |  |  | - | 4 |  | ) | = | 178.9875 |  |  |  | N/mm² | [14 empty] | * 許容曲げ圧縮応力度表-3.2.3(b)係数
|  |  |  | ∴ |  | σca = |  |  | 195 |  |  |  | N/mm² | [28 empty] | 3 | SS400 | SM400 | SMA400 | SM400C-H | SM490 | SM490C-H | SM490Y | SM520 | SMA490 | SM520C-H | SM570 | SMA570 | SM570-H
[42 empty] | 40 | 2.4 | 2.4 | 2.4 | 2.4 | 3.8 | 3.8 | 4.6 | 4.6 | 4.6 | 4.6 | 6.6 | 6.6 | 6.6
| (5) 組合せ応力の検討 | [40 empty] | 40-75 | 2.2 | 2.2 | 2.2 | 2.4 | 3.6 | 3.8 | 4.2 | 4.2 | 4.2 | 4.6 | 6.2 | 6.2 | 6.6
|  | 荷重の組合せ |  |  |  |  | 鋼げた | [19 empty] | (σ/σa)2 | [7 empty] | 備 考 | [6 empty] | 75-100 | 2.2 | 2.2 | 2.2 | 2.4 | 3.6 | 3.8 | 4 | 4 | 4 | 4.6 | 6 | 6 | 6.6
[7 empty] | 作用応力度(N/㎟) | [9 empty] | 許容応力度(N/㎟) | [17 empty] | 合成応力度 | [6 empty] | 40 | 4.5 | 4.5 | 4.5 | 4.5 | 4 | 4 | 3.5 | 3.5 | 3.5 | 3.5 | 5 | 5 | 5
[7 empty] | 上 縁 |  |  |  |  | 下 縁 |  |  |  |  | 上 縁 |  |  |  |  | 下 縁 |  |  |  |  | 上 縁 |  |  |  | 下 縁 |  |  |  | 上 縁 |  |  |  | 下 縁 |  |  | 40-75 | 5 | 5 | 5 | 4.5 | 4 | 4 | 4 | 4 | 4 | 3.5 | 4.5 | 4.5 | 5
|  | 1 |  |  |  |  | -82.0141 |  |  |  |  | 82.0141 |  |  |  |  | 195 |  |  |  |  | 195 |  |  |  |  | 0.17689 |  |  |  | 0.17689 |  |  |  | 0.20525 |  |  |  | 0.20525 |  |  | 75-100 | 5 | 5 | 5 | 4.5 | 4 | 4 | 4 | 4 | 4 | 3.5 | 4.5 | 4.5 | 5
|  | 1+2+a |  |  |  |  | -140.3724 |  |  |  |  | 140.3724 |  |  |  |  | 195 |  |  |  |  | 195 |  |  |  |  | 0.5182 |  |  |  | 0.5182 |  |  |  | 0.74535 |  |  |  | 0.72682 |  |  | * 自由突出板の局部座屈に対する許容応力 (N/㎟) - 表 4.2.3
|  | 注) 引張応力度を正(+)、圧縮応力度を負(-)にしてある。 | [39 empty] | 3 | SS400 | SM400 | SMA400 | SM400C-H | SM490 | SM490C-H | SM490Y | SM520 | SMA490 | SM520C-H | SM570 | SMA570 | SM570-H
[42 empty] | 7 | 1 | 2 | 3 | 4 | 5 | 6 | 7 | 8 | 9 | 10 | 11 | 12 | 13
| (6) 合成応力度の照査 | [40 empty] | 板厚 | 125 | 125 | 125 | 140 | 175 | 185 | 195 | 195 | 195 | 210 | 245 | 245 | 255
|  |  |  | ( 上 縁 ) | [37 empty] | 40-70 | 13.6 | 13.6 | 13.6 | 12.8 | 11.5 | 11.2 | 10.9 | 10.9 | 10.9 | 10.5 | 9.7 | 9.7 | 9.5
[5 empty] | ( | σ |  | 0 |  |  |  | τ |  | 0 |  | = | ( | -140.3724 |  |  |  |  | 0 |  | + | ( | 54.8103 |  |  |  |  | 0
[6 empty] | σa | [5 empty] | τa | [5 empty] | 195 | [8 empty] | 115
[16 empty] | = | 0.5182 |  |  |  | + | 0.22716 |  |  |  | = | 0.74535 |  |  |  |  | ＜ |  | 1.2 |  |  |  | O.K.
( 下 縁 )
[5 empty] | ( | σ |  | 0 |  |  |  | τ |  | 0 |  | = | ( | 140.3724 |  |  |  |  | 0 |  | + | ( | 54.8103 |  |  |  |  | 0
[6 empty] | σa | [5 empty] | τa | [5 empty] | 195 | [8 empty] | 120
[16 empty] | = | 0.5182 |  |  |  | + | 0.20862 |  |  |  | = | 0.72682 |  |  |  |  | ＜ |  | 1.2 |  |  |  | O.K.
< G2 断 面 - 5 R > | [8 empty] | : | 節点 |  | 802 |  |  | からの離隔距離 | [5 empty] | 0.777 |  |  | m
1) 断面仮定及び設計諸条件
[30 empty] | H = |  | 2.84 |  |  | m
[30 empty] | H' = |  | 2.9 |  |  | m
フランジ全幅
[30 empty] | Bu = |  | 0.8 |  |  | , | Bl = |  | 0.8 |  | m
フランジ有効幅
[30 empty] | Bue= |  | 0.8 |  |  | , | Ble= |  | 0.8 |  | m
[30 empty] | Tu = |  | 0.04 |  |  | m
[30 empty] | Tl = |  | 0.04 |  |  | m
[30 empty] | Tw = |  | 0.014 |  |  | m
[30 empty] | l = |  | 6.25 |  |  | m | (横桁,対傾構間隔)
|  |  | 区 分 | [24 empty] | 単 位 |  |  |  | 入力データ
|  |  | Es : 鋼のヤング係数 | [24 empty] | N/㎟ |  |  |  | 200000
|  |  | Md : 死荷重による曲げモーメント | [24 empty] | kN·m |  |  |  | -6701.6445
|  |  | Ml : (活荷重+支点沈下)による曲げモーメント | [24 empty] | kN·m |  |  |  | -4486.9416
|  |  | Sd : 死荷重によるせん断力 | [24 empty] | kN |  |  |  | -1581.266
|  |  | Sl : (活荷重+支点沈下)によるせん断力 | [24 empty] | kN |  |  |  | -842.892
|  |  | Mdt : 合成前死荷重によるねじりモーメント | [24 empty] | kN·m |  |  |  | -61.2529
|  |  | Mlt : (活荷重+支点沈下)によるねじりモーメント | [24 empty] | kN·m |  |  |  | -188.709
断面諸元
|  | 断 面 | [7 empty] | B(mm) |  |  | H(mm) |  |  | A(mm²) |  |  |  | Y(mm) |  |  |  | A*Y( mm³) |  |  |  |  | A*Y2( mm⁴) | [5 empty] | Ix( mm⁴)
|  | 1 | - | UPPER FLANGE | [5 empty] | 800 |  |  | 40 |  |  | 32000 |  |  |  | -1440 |  |  |  | -46080000 |  |  |  |  | 66355200000 | [5 empty] | 4266666.6667
|  | 1 | - | WEB | [5 empty] | 14 |  |  | 2840 |  |  | 39760 |  |  |  | 0 |  |  |  | 0 |  |  |  |  | 0 | [5 empty] | 26724021333.3333
|  | 1 | - | LOWER FLANGE | [5 empty] | 800 |  |  | 40 |  |  | 32000 |  |  |  | 1440 |  |  |  | 46080000 |  |  |  |  | 66355200000 | [5 empty] | 4266666.6667
|  | 鋼断面合計 | [13 empty] | 103760 | [7 empty] | 0 |  |  |  |  | 132710400000 | [5 empty] | 26732554666.6667
2) 応力度の照査
(1) 死荷重
|  | Is' = As·Y2 + ∑Is = | [8 empty] | 132710400000 |  |  |  |  | + | 26732554666.6667 | [6 empty] | = | 159442954666.667 | [5 empty] | mm⁴
|  | δs = ∑(A·Y)/ As = | [8 empty] | 0 |  |  |  |  | / | 103760 |  |  |  |  | = | 0 | [5 empty] | mm
|  | Is = Is' - As·δs² = | [8 empty] | 159442954666.667 |  |  |  |  | - | 103760 |  |  |  |  | × | 0 |  |  |  |  | = | 159442954666.667 | [5 empty] | mm⁴
|  | Ysu = -H/2 - Tu - δs = | [9 empty] | -2840 |  |  |  | / 2 |  |  | - | 40 |  | - | 0 |  |  |  |  | = | -1460 | [5 empty] | mm
|  | Ysl = Ysu + ( H + Tu + Tl ) = | [12 empty] | -1460 |  |  |  |  | + | 2920 |  |  |  | = | 1460 |  |  |  |  | mm
|  | K = ⅓ Σ b·t3 = ⅓ ( Bu·Tu3 + H·Tw3 + Bl·Tl3 ) | [22 empty] | = | 36730986.6667 |  |  |  |  | mm⁴
|  | σsu = Md·Ysu / Is = | [9 empty] | 61.3662 |  |  |  |  | N/㎟
|  | σsl = Md·Ysl / Is = | [9 empty] | -61.3662 |  |  |  |  | N/㎟
|  | τu = Sd1 / I · Bu H / 4 + Mdt1·Tu / K = | [26 empty] | 72.3374 |  |  |  | N/㎟ |  | (上フランジ)
|  | τmax = Sd1 / I · ( H2 / 8 + Bu H / 2 · Tu / Tw ) + Mdt1·Tw / K = | [26 empty] | 65.5344 |  |  |  | N/㎟ |  | (腹板中央)
|  | τl = Sd1 / I · Bl H / 4 + Mdt1·Tl / K = | [26 empty] | 72.3374 |  |  |  | N/㎟ |  | (下フランジ)
(2) 活荷重
|  | σsu = Ml·Ysu / Is = | [10 empty] | 41.0864 |  |  |  |  | N/㎟
|  | σsl = Ml·Ysl / Is = | [10 empty] | -41.0864 |  |  |  |  | N/㎟
|  | τu = Sl / Is · Bu H / 4 + Mlt·Tu / K = | [25 empty] | 208.5066 |  |  |  | N/㎟ |  | (上フランジ)
|  | τmax = Sl / Is · ( H2 / 8 + Bu H / 2 · Tu / Tw ) + Mlt·Tw / K = | [25 empty] | 94.4146 |  |  |  | N/㎟ |  | (腹板中央)
|  | τl = Sl / Is · Bl H / 4 + Mlt·Tl / K = | [25 empty] | 208.5066 |  |  |  | N/㎟ |  | (下フランジ)
(a) 曲線桁の付加応力度
σscu = ± 0.106 · σsu · (Au + Aw / 3) · λ2 / (R · Zu)
|  |  |  | = | ± | 0.106 |  |  | × | 102.4525 |  |  |  | × ( |  | 32000 |  |  |  | + | 39760 |  |  |  | / 3 ) × |  |  |  | 3125 |  |  | / ( |  | 500000 |  |  |  | × ( | 4266666.6667 |  | )
|  |  |  | = | ± | 2.2497 |  |  |  |  | N/㎟
σscl = ± 0.106 · σsl · (Al + Aw / 3) · λ2 / (R · Zu)
|  |  |  | = | ± | 0.106 |  |  | × | -102.4525 |  |  |  | × ( |  | 32000 |  |  |  | + | 39760 |  |  |  | / 3 ) × |  |  |  | 3125 |  |  | / ( |  | 500000 |  |  |  | × ( | 4266666.6667 |  | )
|  |  |  | = | ± | -2.2497 |  |  |  |  | N/㎟
| (3) せん断及びねじり | [40 empty] | * 許容せん断応力 (N/㎟)
|  | τu = |  |  |  | 72.3374 |  |  |  | + | 208.5066 |  |  |  | = | 280.844 |  |  |  | N/㎟ |  | (上フランジ) |  |  |  |  | > | τa = |  |  | 120 |  |  | N/㎟ |  |  | N.G. |  |  |  |  | 2 | SS400 | SM400 | SMA400 | SM400C-H | SM490 | SM490C-H | SM490Y | SM520 | SMA490 | SM520C-H | SM570 | SMA570 | SM570-H
|  | τmax = |  |  |  | 65.5344 |  |  |  | + | 94.4146 |  |  |  | = | 159.949 |  |  |  | N/㎟ |  | (腹板中央) |  |  |  |  | > | τa = |  |  | 120 |  |  | N/㎟ |  |  | N.G. |  |  |  |  | 40 | 80 | 80 | 80 | 80 | 105 | 105 | 120 | 120 | 120 | 120 | 145 | 145 | 145
|  | τl = |  |  |  | 72.3374 |  |  |  | + | 208.5066 |  |  |  | = | 280.844 |  |  |  | N/㎟ |  | (下フランジ) |  |  |  |  | > | τa = |  |  | 120 |  |  | N/㎟ |  |  | N.G. |  |  |  |  | 40-75 | 75 | 75 | 75 | 80 | 100 | 105 | 115 | 115 | 115 | 120 | 140 | 140 | 145
[42 empty] | 75-100 | 75 | 75 | 75 | 80 | 100 | 105 | 110 | 110 | 110 | 120 | 135 | 135 | 145
| (4) 許容応力度 | [40 empty] | * 許容引張応力 (N/㎟)
|  | * 引張(上)フランジの許容応力度 | [14 empty] | ( | SM490Y |  |  |  | 使用 ) | [19 empty] | 2 | SS400 | SM400 | SMA400 | SM400C-H | SM490 | SM490C-H | SM490Y | SM520 | SMA490 | SM520C-H | SM570 | SMA570 | SM570-H
|  |  |  | σta = |  |  | 210 |  |  |  | N/㎟ | [30 empty] | 40 | 140 | 140 | 140 | 140 | 185 | 185 | 210 | 210 | 210 | 210 | 255 | 255 | 255
|  | * 圧縮(下)フランジの許容応力度 | [14 empty] | ( | SM490Y |  |  |  | 使用 ) | [19 empty] | 40-75 | 125 | 125 | 125 | 140 | 175 | 185 | 195 | 195 | 195 | 210 | 245 | 245 | 255
[42 empty] | 75-100 | 125 | 125 | 125 | 140 | 175 | 185 | 190 | 190 | 190 | 210 | 240 | 240 | 255
|  |  |  | 圧縮部の局部座屈に対する許容応力度は | [17 empty] | [道示Ⅱ鋼橋編 表-3.2.3(b), 表-4.2.3] | [19 empty] | * 許容圧縮応力 (N/㎟)
|  |  |  | bfl'/ |  |  | 10.5 |  |  | = | 393 |  |  | / | 10.5 |  |  | = | 37.4286 |  |  | mm |  | ≤ | t | = | 40 | [14 empty] | 2 | SS400 | SM400 | SMA400 | SM400C-H | SM490 | SM490C-H | SM490Y | SM520 | SMA490 | SM520C-H | SM570 | SMA570 | SM570-H
[5 empty] | → |  | σcal = |  |  | 210 N/mm² | [31 empty] | 40 | 140 | 140 | 140 | 140 | 185 | 185 | 210 | 210 | 210 | 210 | 255 | 255 | 255
|  |  |  | Aw / Ac |  |  |  | = | 39760 |  |  | / | 32000 |  |  | = | 1.2425 |  |  | ≤ |  | 2 | [19 empty] | 40-75 | 125 | 125 | 125 | 140 | 175 | 185 | 195 | 195 | 195 | 210 | 245 | 245 | 255
|  |  |  | k = |  | √( |  | 3 | + | 39760 |  |  | / | ( | 32000 |  |  | × | 2 | ))= |  | 1.903 | [19 empty] | 75-100 | 125 | 125 | 125 | 140 | 175 | 185 | 190 | 190 | 190 | 210 | 240 | 240 | 255
|  |  |  | l / b = |  |  |  | 6250 / 800 | [6 empty] | = | 7.8125 |  |  |  | > |  | 3.5
|  |  |  | σba = |  |  | 210 |  |  |  | - | 4.6 |  | ( | l/b |  |  | - | 3.5 |  | ) | = | 190.1625 |  |  |  | N/mm² | [14 empty] | * 許容曲げ圧縮応力度表-3.2.3(b)係数
|  |  |  | ∴ |  | σca = |  |  | 210 |  |  |  | N/mm² | [28 empty] | 2 | SS400 | SM400 | SMA400 | SM400C-H | SM490 | SM490C-H | SM490Y | SM520 | SMA490 | SM520C-H | SM570 | SMA570 | SM570-H
[42 empty] | 40 | 2.4 | 2.4 | 2.4 | 2.4 | 3.8 | 3.8 | 4.6 | 4.6 | 4.6 | 4.6 | 6.6 | 6.6 | 6.6
| (5) 組合せ応力の検討 | [40 empty] | 40-75 | 2.2 | 2.2 | 2.2 | 2.4 | 3.6 | 3.8 | 4.2 | 4.2 | 4.2 | 4.6 | 6.2 | 6.2 | 6.6
|  | 荷重の組合せ |  |  |  |  | 鋼げた | [19 empty] | (σ/σa)2 | [7 empty] | 備 考 | [6 empty] | 75-100 | 2.2 | 2.2 | 2.2 | 2.4 | 3.6 | 3.8 | 4 | 4 | 4 | 4.6 | 6 | 6 | 6.6
[7 empty] | 作用応力度(N/㎟) | [9 empty] | 許容応力度(N/㎟) | [17 empty] | 合成応力度 | [6 empty] | 40 | 4.5 | 4.5 | 4.5 | 4.5 | 4 | 4 | 3.5 | 3.5 | 3.5 | 3.5 | 5 | 5 | 5
[7 empty] | 上 縁 |  |  |  |  | 下 縁 |  |  |  |  | 上 縁 |  |  |  |  | 下 縁 |  |  |  |  | 上 縁 |  |  |  | 下 縁 |  |  |  | 上 縁 |  |  |  | 下 縁 |  |  | 40-75 | 5 | 5 | 5 | 4.5 | 4 | 4 | 4 | 4 | 4 | 3.5 | 4.5 | 4.5 | 5
|  | 1 |  |  |  |  | 61.3662 |  |  |  |  | -61.3662 |  |  |  |  | 210 |  |  |  |  | 210 |  |  |  |  | 0.085392 |  |  |  | 0.085392 |  |  |  | 0.44877 |  |  |  | 0.44877 |  |  | 75-100 | 5 | 5 | 5 | 4.5 | 4 | 4 | 4 | 4 | 4 | 3.5 | 4.5 | 4.5 | 5
|  | 1+2+a |  |  |  |  | 104.7022 |  |  |  |  | -100.2029 |  |  |  |  | 210 |  |  |  |  | 210 |  |  |  |  | 0.24858 |  |  |  | 0.22768 |  |  |  | 5.7259 |  |  |  | 5.705 |  |  | * 自由突出板の局部座屈に対する許容応力 (N/㎟) - 表 4.2.3
|  | 注) 引張応力度を正(+)、圧縮応力度を負(-)にしてある。 | [39 empty] | 2 | SS400 | SM400 | SMA400 | SM400C-H | SM490 | SM490C-H | SM490Y | SM520 | SMA490 | SM520C-H | SM570 | SMA570 | SM570-H
[42 empty] | 7 | 1 | 2 | 3 | 4 | 5 | 6 | 7 | 8 | 9 | 10 | 11 | 12 | 13
| (6) 合成応力度の照査 | [40 empty] | 板厚 | 140 | 140 | 140 | 140 | 185 | 185 | 210 | 210 | 210 | 210 | 255 | 255 | 255
|  |  |  | ( 上 縁 ) | [37 empty] | 40 | 12.8 | 12.8 | 12.8 | 12.8 | 11.2 | 11.2 | 10.5 | 10.5 | 10.5 | 10.5 | 9.5 | 9.5 | 9.5
[5 empty] | ( | σ |  | 0 |  |  |  | τ |  | 0 |  | = | ( | 104.7022 |  |  |  |  | 0 |  | + | ( | 280.844 |  |  |  |  | 0
[6 empty] | σa | [5 empty] | τa | [5 empty] | 210 | [8 empty] | 120
[16 empty] | = | 0.24858 |  |  |  | + | 5.4773 |  |  |  | = | 5.7259 |  |  |  |  | ＞ |  | 1.2 |  |  |  | N.G.
( 下 縁 )
[5 empty] | ( | σ |  | 0 |  |  |  | τ |  | 0 |  | = | ( | -100.2029 |  |  |  |  | 0 |  | + | ( | 280.844 |  |  |  |  | 0
[6 empty] | σa | [5 empty] | τa | [5 empty] | 210 | [8 empty] | 120
[16 empty] | = | 0.22768 |  |  |  | + | 5.4773 |  |  |  | = | 5.705 |  |  |  |  | ＞ |  | 1.2 |  |  |  | N.G.
< G2 断 面 - 6 MAX > | [8 empty] | : | 節点 |  | 902 |  |  | からの離隔距離 | [5 empty] | 0 |  |  | m
1) 断面仮定及び設計諸条件
[30 empty] | H = |  | 2.84 |  |  | m
[30 empty] | H' = |  | 2.9 |  |  | m
フランジ全幅
[30 empty] | Bu = |  | 0.8 |  |  | , | Bl = |  | 0.8 |  | m
フランジ有効幅
[30 empty] | Bue= |  | 0.8 |  |  | , | Ble= |  | 0.8 |  | m
[30 empty] | Tu = |  | 0.06 |  |  | m
[30 empty] | Tl = |  | 0.06 |  |  | m
[30 empty] | Tw = |  | 0.014 |  |  | m
[30 empty] | l = |  | 6.25 |  |  | m | (横桁,対傾構間隔)
|  |  | 区 分 | [24 empty] | 単 位 |  |  |  | 入力データ
|  |  | Es : 鋼のヤング係数 | [24 empty] | N/㎟ |  |  |  | 200000
|  |  | Md : 死荷重による曲げモーメント | [24 empty] | kN·m |  |  |  | -16367.4823
|  |  | Ml : (活荷重+支点沈下)による曲げモーメント | [24 empty] | kN·m |  |  |  | -7171.5924
|  |  | Sd : 死荷重によるせん断力 | [24 empty] | kN |  |  |  | -1949.3539
|  |  | Sl : (活荷重+支点沈下)によるせん断力 | [24 empty] | kN |  |  |  | -988.3506
|  |  | Mdt : 合成前死荷重によるねじりモーメント | [24 empty] | kN·m |  |  |  | -61.252
|  |  | Mlt : (活荷重+支点沈下)によるねじりモーメント | [24 empty] | kN·m |  |  |  | -188.709
断面諸元
|  | 断 面 | [7 empty] | B(mm) |  |  | H(mm) |  |  | A(mm²) |  |  |  | Y(mm) |  |  |  | A*Y( mm³) |  |  |  |  | A*Y2( mm⁴) | [5 empty] | Ix( mm⁴)
|  | 1 | - | UPPER FLANGE | [5 empty] | 800 |  |  | 60 |  |  | 48000 |  |  |  | -1450 |  |  |  | -69600000 |  |  |  |  | 100920000000 | [5 empty] | 14400000
|  | 1 | - | WEB | [5 empty] | 14 |  |  | 2840 |  |  | 39760 |  |  |  | 0 |  |  |  | 0 |  |  |  |  | 0 | [5 empty] | 26724021333.3333
|  | 1 | - | LOWER FLANGE | [5 empty] | 800 |  |  | 60 |  |  | 48000 |  |  |  | 1450 |  |  |  | 69600000 |  |  |  |  | 100920000000 | [5 empty] | 14400000
|  | 鋼断面合計 | [13 empty] | 135760 | [7 empty] | 0 |  |  |  |  | 201840000000 | [5 empty] | 26752821333.3333
2) 応力度の照査
(1) 死荷重
|  | Is' = As·Y2 + ∑Is = | [8 empty] | 201840000000 |  |  |  |  | + | 26752821333.3333 | [6 empty] | = | 228592821333.333 | [5 empty] | mm⁴
|  | δs = ∑(A·Y)/ As = | [8 empty] | 0 |  |  |  |  | / | 135760 |  |  |  |  | = | 0 | [5 empty] | mm
|  | Is = Is' - As·δs² = | [8 empty] | 228592821333.333 |  |  |  |  | - | 135760 |  |  |  |  | × | 0 |  |  |  |  | = | 228592821333.333 | [5 empty] | mm⁴
|  | Ysu = -H/2 - Tu - δs = | [9 empty] | -2840 |  |  |  | / 2 |  |  | - | 60 |  | - | 0 |  |  |  |  | = | -1480 | [5 empty] | mm
|  | Ysl = Ysu + ( H + Tu + Tl ) = | [12 empty] | -1480 |  |  |  |  | + | 2960 |  |  |  | = | 1480 |  |  |  |  | mm
|  | K = ⅓ Σ b·t3 = ⅓ ( Bu·Tu3 + H·Tw3 + Bl·Tl3 ) | [22 empty] | = | 117797653.3333 |  |  |  |  | mm⁴
|  | σsu = Md·Ysu / Is = | [9 empty] | 105.9695 |  |  |  |  | N/㎟
|  | σsl = Md·Ysl / Is = | [9 empty] | -105.9695 |  |  |  |  | N/㎟
|  | τu = Sd1 / I · Bu H / 4 + Mdt1·Tu / K = | [26 empty] | 36.0423 |  |  |  | N/㎟ |  | (上フランジ)
|  | τmax = Sd1 / I · ( H2 / 8 + Bu H / 2 · Tu / Tw ) + Mdt1·Tw / K = | [26 empty] | 57.3946 |  |  |  | N/㎟ |  | (腹板中央)
|  | τl = Sd1 / I · Bl H / 4 + Mdt1·Tl / K = | [26 empty] | 36.0423 |  |  |  | N/㎟ |  | (下フランジ)
(2) 活荷重
|  | σsu = Ml·Ysu / Is = | [10 empty] | 46.4317 |  |  |  |  | N/㎟
|  | σsl = Ml·Ysl / Is = | [10 empty] | -46.4317 |  |  |  |  | N/㎟
|  | τu = Sl / Is · Bu H / 4 + Mlt·Tu / K = | [25 empty] | 98.5744 |  |  |  | N/㎟ |  | (上フランジ)
|  | τmax = Sl / Is · ( H2 / 8 + Bu H / 2 · Tu / Tw ) + Mlt·Tw / K = | [25 empty] | 47.8366 |  |  |  | N/㎟ |  | (腹板中央)
|  | τl = Sl / Is · Bl H / 4 + Mlt·Tl / K = | [25 empty] | 98.5744 |  |  |  | N/㎟ |  | (下フランジ)
(a) 曲線桁の付加応力度
σscu = ± 0.106 · σsu · (Au + Aw / 3) · λ2 / (R · Zu)
|  |  |  | = | ± | 0.106 |  |  | × | 152.4012 |  |  |  | × ( |  | 48000 |  |  |  | + | 39760 |  |  |  | / 3 ) × |  |  |  | 3125 |  |  | / ( |  | 500000 |  |  |  | × ( | 6400000 |  | )
|  |  |  | = | ± | 3.0198 |  |  |  |  | N/㎟
σscl = ± 0.106 · σsl · (Al + Aw / 3) · λ2 / (R · Zu)
|  |  |  | = | ± | 0.106 |  |  | × | -152.4012 |  |  |  | × ( |  | 48000 |  |  |  | + | 39760 |  |  |  | / 3 ) × |  |  |  | 3125 |  |  | / ( |  | 500000 |  |  |  | × ( | 6400000 |  | )
|  |  |  | = | ± | -3.0198 |  |  |  |  | N/㎟
| (3) せん断及びねじり | [40 empty] | * 許容せん断応力 (N/㎟)
|  | τu = |  |  |  | 36.0423 |  |  |  | + | 98.5744 |  |  |  | = | 134.6166 |  |  |  | N/㎟ |  | (上フランジ) |  |  |  |  | > | τa = |  |  | 115 |  |  | N/㎟ |  |  | N.G. |  |  |  |  | 2 | SS400 | SM400 | SMA400 | SM400C-H | SM490 | SM490C-H | SM490Y | SM520 | SMA490 | SM520C-H | SM570 | SMA570 | SM570-H
|  | τmax = |  |  |  | 57.3946 |  |  |  | + | 47.8366 |  |  |  | = | 105.2312 |  |  |  | N/㎟ |  | (腹板中央) |  |  |  |  | < | τa = |  |  | 115 |  |  | N/㎟ |  |  | O.K. |  |  |  |  | 40 | 80 | 80 | 80 | 80 | 105 | 105 | 120 | 120 | 120 | 120 | 145 | 145 | 145
|  | τl = |  |  |  | 36.0423 |  |  |  | + | 98.5744 |  |  |  | = | 134.6166 |  |  |  | N/㎟ |  | (下フランジ) |  |  |  |  | > | τa = |  |  | 120 |  |  | N/㎟ |  |  | N.G. |  |  |  |  | 40-75 | 75 | 75 | 75 | 80 | 100 | 105 | 115 | 115 | 115 | 120 | 140 | 140 | 145
[42 empty] | 75-100 | 75 | 75 | 75 | 80 | 100 | 105 | 110 | 110 | 110 | 120 | 135 | 135 | 145
| (4) 許容応力度 | [40 empty] | * 許容引張応力 (N/㎟)
|  | * 引張(上)フランジの許容応力度 | [14 empty] | ( | SM490Y |  |  |  | 使用 ) | [19 empty] | 3 | SS400 | SM400 | SMA400 | SM400C-H | SM490 | SM490C-H | SM490Y | SM520 | SMA490 | SM520C-H | SM570 | SMA570 | SM570-H
|  |  |  | σta = |  |  | 195 |  |  |  | N/㎟ | [30 empty] | 40 | 140 | 140 | 140 | 140 | 185 | 185 | 210 | 210 | 210 | 210 | 255 | 255 | 255
|  | * 圧縮(下)フランジの許容応力度 | [14 empty] | ( | SM490Y |  |  |  | 使用 ) | [19 empty] | 40-75 | 125 | 125 | 125 | 140 | 175 | 185 | 195 | 195 | 195 | 210 | 245 | 245 | 255
[42 empty] | 75-100 | 125 | 125 | 125 | 140 | 175 | 185 | 190 | 190 | 190 | 210 | 240 | 240 | 255
|  |  |  | 圧縮部の局部座屈に対する許容応力度は | [17 empty] | [道示Ⅱ鋼橋編 表-3.2.3(b), 表-4.2.3] | [19 empty] | * 許容圧縮応力 (N/㎟)
|  |  |  | bfl'/ |  |  | 10.9 |  |  | = | 393 |  |  | / | 10.9 |  |  | = | 36.055 |  |  | mm |  | ≤ | t | = | 60 | [14 empty] | 3 | SS400 | SM400 | SMA400 | SM400C-H | SM490 | SM490C-H | SM490Y | SM520 | SMA490 | SM520C-H | SM570 | SMA570 | SM570-H
[5 empty] | → |  | σcal = |  |  | 195 N/mm² | [31 empty] | 40 | 140 | 140 | 140 | 140 | 185 | 185 | 210 | 210 | 210 | 210 | 255 | 255 | 255
|  |  |  | Aw / Ac |  |  |  | = | 39760 |  |  | / | 48000 |  |  | = | 0.82833 |  |  | ≤ |  | 2 | [19 empty] | 40-75 | 125 | 125 | 125 | 140 | 175 | 185 | 195 | 195 | 195 | 210 | 245 | 245 | 255
|  |  |  | k = |  | √( |  | 3 | + | 39760 |  |  | / | ( | 48000 |  |  | × | 2 | ))= |  | 1.8477 | [19 empty] | 75-100 | 125 | 125 | 125 | 140 | 175 | 185 | 190 | 190 | 190 | 210 | 240 | 240 | 255
|  |  |  | l / b = |  |  |  | 6250 / 800 | [6 empty] | = | 7.8125 |  |  |  | > |  | 4
|  |  |  | σba = |  |  | 195 |  |  |  | - | 4.2 |  | ( | l/b |  |  | - | 4 |  | ) | = | 178.9875 |  |  |  | N/mm² | [14 empty] | * 許容曲げ圧縮応力度表-3.2.3(b)係数
|  |  |  | ∴ |  | σca = |  |  | 195 |  |  |  | N/mm² | [28 empty] | 3 | SS400 | SM400 | SMA400 | SM400C-H | SM490 | SM490C-H | SM490Y | SM520 | SMA490 | SM520C-H | SM570 | SMA570 | SM570-H
[42 empty] | 40 | 2.4 | 2.4 | 2.4 | 2.4 | 3.8 | 3.8 | 4.6 | 4.6 | 4.6 | 4.6 | 6.6 | 6.6 | 6.6
| (5) 組合せ応力の検討 | [40 empty] | 40-75 | 2.2 | 2.2 | 2.2 | 2.4 | 3.6 | 3.8 | 4.2 | 4.2 | 4.2 | 4.6 | 6.2 | 6.2 | 6.6
|  | 荷重の組合せ |  |  |  |  | 鋼げた | [19 empty] | (σ/σa)2 | [7 empty] | 備 考 | [6 empty] | 75-100 | 2.2 | 2.2 | 2.2 | 2.4 | 3.6 | 3.8 | 4 | 4 | 4 | 4.6 | 6 | 6 | 6.6
[7 empty] | 作用応力度(N/㎟) | [9 empty] | 許容応力度(N/㎟) | [17 empty] | 合成応力度 | [6 empty] | 40 | 4.5 | 4.5 | 4.5 | 4.5 | 4 | 4 | 3.5 | 3.5 | 3.5 | 3.5 | 5 | 5 | 5
[7 empty] | 上 縁 |  |  |  |  | 下 縁 |  |  |  |  | 上 縁 |  |  |  |  | 下 縁 |  |  |  |  | 上 縁 |  |  |  | 下 縁 |  |  |  | 上 縁 |  |  |  | 下 縁 |  |  | 40-75 | 5 | 5 | 5 | 4.5 | 4 | 4 | 4 | 4 | 4 | 3.5 | 4.5 | 4.5 | 5
|  | 1 |  |  |  |  | 105.9695 |  |  |  |  | -105.9695 |  |  |  |  | 195 |  |  |  |  | 195 |  |  |  |  | 0.29532 |  |  |  | 0.29532 |  |  |  | 0.39355 |  |  |  | 0.39355 |  |  | 75-100 | 5 | 5 | 5 | 4.5 | 4 | 4 | 4 | 4 | 4 | 3.5 | 4.5 | 4.5 | 5
|  | 1+2+a |  |  |  |  | 155.421 |  |  |  |  | -149.3815 |  |  |  |  | 195 |  |  |  |  | 195 |  |  |  |  | 0.63526 |  |  |  | 0.58685 |  |  |  | 2.0055 |  |  |  | 1.8453 |  |  | * 自由突出板の局部座屈に対する許容応力 (N/㎟) - 表 4.2.3
|  | 注) 引張応力度を正(+)、圧縮応力度を負(-)にしてある。 | [39 empty] | 3 | SS400 | SM400 | SMA400 | SM400C-H | SM490 | SM490C-H | SM490Y | SM520 | SMA490 | SM520C-H | SM570 | SMA570 | SM570-H
[42 empty] | 7 | 1 | 2 | 3 | 4 | 5 | 6 | 7 | 8 | 9 | 10 | 11 | 12 | 13
| (6) 合成応力度の照査 | [40 empty] | 板厚 | 125 | 125 | 125 | 140 | 175 | 185 | 195 | 195 | 195 | 210 | 245 | 245 | 255
|  |  |  | ( 上 縁 ) | [37 empty] | 40-70 | 13.6 | 13.6 | 13.6 | 12.8 | 11.5 | 11.2 | 10.9 | 10.9 | 10.9 | 10.5 | 9.7 | 9.7 | 9.5
[5 empty] | ( | σ |  | 0 |  |  |  | τ |  | 0 |  | = | ( | 155.421 |  |  |  |  | 0 |  | + | ( | 134.6166 |  |  |  |  | 0
[6 empty] | σa | [5 empty] | τa | [5 empty] | 195 | [8 empty] | 115
[16 empty] | = | 0.63526 |  |  |  | + | 1.3703 |  |  |  | = | 2.0055 |  |  |  |  | ＞ |  | 1.2 |  |  |  | N.G.
( 下 縁 )
[5 empty] | ( | σ |  | 0 |  |  |  | τ |  | 0 |  | = | ( | -149.3815 |  |  |  |  | 0 |  | + | ( | 134.6166 |  |  |  |  | 0
[6 empty] | σa | [5 empty] | τa | [5 empty] | 195 | [8 empty] | 120
[16 empty] | = | 0.58685 |  |  |  | + | 1.2584 |  |  |  | = | 1.8453 |  |  |  |  | ＞ |  | 1.2 |  |  |  | N.G.
< G2 断 面 - 5 L > | [8 empty] | : | 節点 |  | 902 |  |  | からの離隔距離 | [5 empty] | 5.4377 |  |  | m
1) 断面仮定及び設計諸条件
[30 empty] | H = |  | 2.84 |  |  | m
[30 empty] | H' = |  | 2.9 |  |  | m
フランジ全幅
[30 empty] | Bu = |  | 0.8 |  |  | , | Bl = |  | 0.8 |  | m
フランジ有効幅
[30 empty] | Bue= |  | 0.8 |  |  | , | Ble= |  | 0.8 |  | m
[30 empty] | Tu = |  | 0.04 |  |  | m
[30 empty] | Tl = |  | 0.04 |  |  | m
[30 empty] | Tw = |  | 0.014 |  |  | m
[30 empty] | l = |  | 6.25 |  |  | m | (横桁,対傾構間隔)
|  |  | 区 分 | [24 empty] | 単 位 |  |  |  | 入力データ
|  |  | Es : 鋼のヤング係数 | [24 empty] | N/㎟ |  |  |  | 200000
|  |  | Md : 死荷重による曲げモーメント | [24 empty] | kN·m |  |  |  | -8142.3594
|  |  | Ml : (活荷重+支点沈下)による曲げモーメント | [24 empty] | kN·m |  |  |  | -4150.6223
|  |  | Sd : 死荷重によるせん断力 | [24 empty] | kN |  |  |  | 1317.3429
|  |  | Sl : (活荷重+支点沈下)によるせん断力 | [24 empty] | kN |  |  |  | 803.6297
|  |  | Mdt : 合成前死荷重によるねじりモーメント | [24 empty] | kN·m |  |  |  | -47.5181
|  |  | Mlt : (活荷重+支点沈下)によるねじりモーメント | [24 empty] | kN·m |  |  |  | -177.53
断面諸元
|  | 断 面 | [7 empty] | B(mm) |  |  | H(mm) |  |  | A(mm²) |  |  |  | Y(mm) |  |  |  | A*Y( mm³) |  |  |  |  | A*Y2( mm⁴) | [5 empty] | Ix( mm⁴)
|  | 1 | - | UPPER FLANGE | [5 empty] | 800 |  |  | 40 |  |  | 32000 |  |  |  | -1440 |  |  |  | -46080000 |  |  |  |  | 66355200000 | [5 empty] | 4266666.6667
|  | 1 | - | WEB | [5 empty] | 14 |  |  | 2840 |  |  | 39760 |  |  |  | 0 |  |  |  | 0 |  |  |  |  | 0 | [5 empty] | 26724021333.3333
|  | 1 | - | LOWER FLANGE | [5 empty] | 800 |  |  | 40 |  |  | 32000 |  |  |  | 1440 |  |  |  | 46080000 |  |  |  |  | 66355200000 | [5 empty] | 4266666.6667
|  | 鋼断面合計 | [13 empty] | 103760 | [7 empty] | 0 |  |  |  |  | 132710400000 | [5 empty] | 26732554666.6667
2) 応力度の照査
(1) 死荷重
|  | Is' = As·Y2 + ∑Is = | [8 empty] | 132710400000 |  |  |  |  | + | 26732554666.6667 | [6 empty] | = | 159442954666.667 | [5 empty] | mm⁴
|  | δs = ∑(A·Y)/ As = | [8 empty] | 0 |  |  |  |  | / | 103760 |  |  |  |  | = | 0 | [5 empty] | mm
|  | Is = Is' - As·δs² = | [8 empty] | 159442954666.667 |  |  |  |  | - | 103760 |  |  |  |  | × | 0 |  |  |  |  | = | 159442954666.667 | [5 empty] | mm⁴
|  | Ysu = -H/2 - Tu - δs = | [9 empty] | -2840 |  |  |  | / 2 |  |  | - | 40 |  | - | 0 |  |  |  |  | = | -1460 | [5 empty] | mm
|  | Ysl = Ysu + ( H + Tu + Tl ) = | [12 empty] | -1460 |  |  |  |  | + | 2920 |  |  |  | = | 1460 |  |  |  |  | mm
|  | K = ⅓ Σ b·t3 = ⅓ ( Bu·Tu3 + H·Tw3 + Bl·Tl3 ) | [22 empty] | = | 36730986.6667 |  |  |  |  | mm⁴
|  | σsu = Md·Ysu / Is = | [9 empty] | 74.5586 |  |  |  |  | N/㎟
|  | σsl = Md·Ysl / Is = | [9 empty] | -74.5586 |  |  |  |  | N/㎟
|  | τu = Sd1 / I · Bu H / 4 + Mdt1·Tu / K = | [26 empty] | 56.4401 |  |  |  | N/㎟ |  | (上フランジ)
|  | τmax = Sd1 / I · ( H2 / 8 + Bu H / 2 · Tu / Tw ) + Mdt1·Tw / K = | [26 empty] | 53.258 |  |  |  | N/㎟ |  | (腹板中央)
|  | τl = Sd1 / I · Bl H / 4 + Mdt1·Tl / K = | [26 empty] | 56.4401 |  |  |  | N/㎟ |  | (下フランジ)
(2) 活荷重
|  | σsu = Ml·Ysu / Is = | [10 empty] | 38.0068 |  |  |  |  | N/㎟
|  | σsl = Ml·Ysl / Is = | [10 empty] | -38.0068 |  |  |  |  | N/㎟
|  | τu = Sl / Is · Bu H / 4 + Mlt·Tu / K = | [25 empty] | 196.1928 |  |  |  | N/㎟ |  | (上フランジ)
|  | τmax = Sl / Is · ( H2 / 8 + Bu H / 2 · Tu / Tw ) + Mlt·Tw / K = | [25 empty] | 89.1062 |  |  |  | N/㎟ |  | (腹板中央)
|  | τl = Sl / Is · Bl H / 4 + Mlt·Tl / K = | [25 empty] | 196.1928 |  |  |  | N/㎟ |  | (下フランジ)
(a) 曲線桁の付加応力度
σscu = ± 0.106 · σsu · (Au + Aw / 3) · λ2 / (R · Zu)
|  |  |  | = | ± | 0.106 |  |  | × | 112.5654 |  |  |  | × ( |  | 32000 |  |  |  | + | 39760 |  |  |  | / 3 ) × |  |  |  | 3125 |  |  | / ( |  | 500000 |  |  |  | × ( | 4266666.6667 |  | )
|  |  |  | = | ± | 2.4717 |  |  |  |  | N/㎟
σscl = ± 0.106 · σsl · (Al + Aw / 3) · λ2 / (R · Zu)
|  |  |  | = | ± | 0.106 |  |  | × | -112.5654 |  |  |  | × ( |  | 32000 |  |  |  | + | 39760 |  |  |  | / 3 ) × |  |  |  | 3125 |  |  | / ( |  | 500000 |  |  |  | × ( | 4266666.6667 |  | )
|  |  |  | = | ± | -2.4717 |  |  |  |  | N/㎟
| (3) せん断及びねじり | [40 empty] | * 許容せん断応力 (N/㎟)
|  | τu = |  |  |  | 56.4401 |  |  |  | + | 196.1928 |  |  |  | = | 252.6329 |  |  |  | N/㎟ |  | (上フランジ) |  |  |  |  | > | τa = |  |  | 120 |  |  | N/㎟ |  |  | N.G. |  |  |  |  | 2 | SS400 | SM400 | SMA400 | SM400C-H | SM490 | SM490C-H | SM490Y | SM520 | SMA490 | SM520C-H | SM570 | SMA570 | SM570-H
|  | τmax = |  |  |  | 53.258 |  |  |  | + | 89.1062 |  |  |  | = | 142.3642 |  |  |  | N/㎟ |  | (腹板中央) |  |  |  |  | > | τa = |  |  | 120 |  |  | N/㎟ |  |  | N.G. |  |  |  |  | 40 | 80 | 80 | 80 | 80 | 105 | 105 | 120 | 120 | 120 | 120 | 145 | 145 | 145
|  | τl = |  |  |  | 56.4401 |  |  |  | + | 196.1928 |  |  |  | = | 252.6329 |  |  |  | N/㎟ |  | (下フランジ) |  |  |  |  | > | τa = |  |  | 120 |  |  | N/㎟ |  |  | N.G. |  |  |  |  | 40-75 | 75 | 75 | 75 | 80 | 100 | 105 | 115 | 115 | 115 | 120 | 140 | 140 | 145
[42 empty] | 75-100 | 75 | 75 | 75 | 80 | 100 | 105 | 110 | 110 | 110 | 120 | 135 | 135 | 145
| (4) 許容応力度 | [40 empty] | * 許容引張応力 (N/㎟)
|  | * 引張(上)フランジの許容応力度 | [14 empty] | ( | SM490Y |  |  |  | 使用 ) | [19 empty] | 2 | SS400 | SM400 | SMA400 | SM400C-H | SM490 | SM490C-H | SM490Y | SM520 | SMA490 | SM520C-H | SM570 | SMA570 | SM570-H
|  |  |  | σta = |  |  | 210 |  |  |  | N/㎟ | [30 empty] | 40 | 140 | 140 | 140 | 140 | 185 | 185 | 210 | 210 | 210 | 210 | 255 | 255 | 255
|  | * 圧縮(下)フランジの許容応力度 | [14 empty] | ( | SM490Y |  |  |  | 使用 ) | [19 empty] | 40-75 | 125 | 125 | 125 | 140 | 175 | 185 | 195 | 195 | 195 | 210 | 245 | 245 | 255
[42 empty] | 75-100 | 125 | 125 | 125 | 140 | 175 | 185 | 190 | 190 | 190 | 210 | 240 | 240 | 255
|  |  |  | 圧縮部の局部座屈に対する許容応力度は | [17 empty] | [道示Ⅱ鋼橋編 表-3.2.3(b), 表-4.2.3] | [19 empty] | * 許容圧縮応力 (N/㎟)
|  |  |  | bfl'/ |  |  | 10.5 |  |  | = | 393 |  |  | / | 10.5 |  |  | = | 37.4286 |  |  | mm |  | ≤ | t | = | 40 | [14 empty] | 2 | SS400 | SM400 | SMA400 | SM400C-H | SM490 | SM490C-H | SM490Y | SM520 | SMA490 | SM520C-H | SM570 | SMA570 | SM570-H
[5 empty] | → |  | σcal = |  |  | 210 N/mm² | [31 empty] | 40 | 140 | 140 | 140 | 140 | 185 | 185 | 210 | 210 | 210 | 210 | 255 | 255 | 255
|  |  |  | Aw / Ac |  |  |  | = | 39760 |  |  | / | 32000 |  |  | = | 1.2425 |  |  | ≤ |  | 2 | [19 empty] | 40-75 | 125 | 125 | 125 | 140 | 175 | 185 | 195 | 195 | 195 | 210 | 245 | 245 | 255
|  |  |  | k = |  | √( |  | 3 | + | 39760 |  |  | / | ( | 32000 |  |  | × | 2 | ))= |  | 1.903 | [19 empty] | 75-100 | 125 | 125 | 125 | 140 | 175 | 185 | 190 | 190 | 190 | 210 | 240 | 240 | 255
|  |  |  | l / b = |  |  |  | 6250 / 800 | [6 empty] | = | 7.8125 |  |  |  | > |  | 3.5
|  |  |  | σba = |  |  | 210 |  |  |  | - | 4.6 |  | ( | l/b |  |  | - | 3.5 |  | ) | = | 190.1625 |  |  |  | N/mm² | [14 empty] | * 許容曲げ圧縮応力度表-3.2.3(b)係数
|  |  |  | ∴ |  | σca = |  |  | 210 |  |  |  | N/mm² | [28 empty] | 2 | SS400 | SM400 | SMA400 | SM400C-H | SM490 | SM490C-H | SM490Y | SM520 | SMA490 | SM520C-H | SM570 | SMA570 | SM570-H
[42 empty] | 40 | 2.4 | 2.4 | 2.4 | 2.4 | 3.8 | 3.8 | 4.6 | 4.6 | 4.6 | 4.6 | 6.6 | 6.6 | 6.6
| (5) 組合せ応力の検討 | [40 empty] | 40-75 | 2.2 | 2.2 | 2.2 | 2.4 | 3.6 | 3.8 | 4.2 | 4.2 | 4.2 | 4.6 | 6.2 | 6.2 | 6.6
|  | 荷重の組合せ |  |  |  |  | 鋼げた | [19 empty] | (σ/σa)2 | [7 empty] | 備 考 | [6 empty] | 75-100 | 2.2 | 2.2 | 2.2 | 2.4 | 3.6 | 3.8 | 4 | 4 | 4 | 4.6 | 6 | 6 | 6.6
[7 empty] | 作用応力度(N/㎟) | [9 empty] | 許容応力度(N/㎟) | [17 empty] | 合成応力度 | [6 empty] | 40 | 4.5 | 4.5 | 4.5 | 4.5 | 4 | 4 | 3.5 | 3.5 | 3.5 | 3.5 | 5 | 5 | 5
[7 empty] | 上 縁 |  |  |  |  | 下 縁 |  |  |  |  | 上 縁 |  |  |  |  | 下 縁 |  |  |  |  | 上 縁 |  |  |  | 下 縁 |  |  |  | 上 縁 |  |  |  | 下 縁 |  |  | 40-75 | 5 | 5 | 5 | 4.5 | 4 | 4 | 4 | 4 | 4 | 3.5 | 4.5 | 4.5 | 5
|  | 1 |  |  |  |  | 74.5586 |  |  |  |  | -74.5586 |  |  |  |  | 210 |  |  |  |  | 210 |  |  |  |  | 0.12605 |  |  |  | 0.12605 |  |  |  | 0.34727 |  |  |  | 0.34727 |  |  | 75-100 | 5 | 5 | 5 | 4.5 | 4 | 4 | 4 | 4 | 4 | 3.5 | 4.5 | 4.5 | 5
|  | 1+2+a |  |  |  |  | 115.0371 |  |  |  |  | -110.0936 |  |  |  |  | 210 |  |  |  |  | 210 |  |  |  |  | 0.30008 |  |  |  | 0.27484 |  |  |  | 4.7323 |  |  |  | 4.707 |  |  | * 自由突出板の局部座屈に対する許容応力 (N/㎟) - 表 4.2.3
|  | 注) 引張応力度を正(+)、圧縮応力度を負(-)にしてある。 | [39 empty] | 2 | SS400 | SM400 | SMA400 | SM400C-H | SM490 | SM490C-H | SM490Y | SM520 | SMA490 | SM520C-H | SM570 | SMA570 | SM570-H
[42 empty] | 7 | 1 | 2 | 3 | 4 | 5 | 6 | 7 | 8 | 9 | 10 | 11 | 12 | 13
| (6) 合成応力度の照査 | [40 empty] | 板厚 | 140 | 140 | 140 | 140 | 185 | 185 | 210 | 210 | 210 | 210 | 255 | 255 | 255
|  |  |  | ( 上 縁 ) | [37 empty] | 40 | 12.8 | 12.8 | 12.8 | 12.8 | 11.2 | 11.2 | 10.5 | 10.5 | 10.5 | 10.5 | 9.5 | 9.5 | 9.5
[5 empty] | ( | σ |  | 0 |  |  |  | τ |  | 0 |  | = | ( | 115.0371 |  |  |  |  | 0 |  | + | ( | 252.6329 |  |  |  |  | 0
[6 empty] | σa | [5 empty] | τa | [5 empty] | 210 | [8 empty] | 120
[16 empty] | = | 0.30008 |  |  |  | + | 4.4322 |  |  |  | = | 4.7323 |  |  |  |  | ＞ |  | 1.2 |  |  |  | N.G.
( 下 縁 )
[5 empty] | ( | σ |  | 0 |  |  |  | τ |  | 0 |  | = | ( | -110.0936 |  |  |  |  | 0 |  | + | ( | 252.6329 |  |  |  |  | 0
[6 empty] | σa | [5 empty] | τa | [5 empty] | 210 | [8 empty] | 120
[16 empty] | = | 0.27484 |  |  |  | + | 4.4322 |  |  |  | = | 4.707 |  |  |  |  | ＞ |  | 1.2 |  |  |  | N.G.
< G2 断 面 - 7 R > | [8 empty] | : | 節点 |  | 1202 |  |  | からの離隔距離 | [5 empty] | 2.3304 |  |  | m
1) 断面仮定及び設計諸条件
[30 empty] | H = |  | 2.86 |  |  | m
[30 empty] | H' = |  | 2.9 |  |  | m
フランジ全幅
[30 empty] | Bu = |  | 0.8 |  |  | , | Bl = |  | 0.8 |  | m
フランジ有効幅
[30 empty] | Bue= |  | 0.8 |  |  | , | Ble= |  | 0.8 |  | m
[30 empty] | Tu = |  | 0.03 |  |  | m
[30 empty] | Tl = |  | 0.03 |  |  | m
[30 empty] | Tw = |  | 0.014 |  |  | m
[30 empty] | l = |  | 6.25 |  |  | m | (横桁,対傾構間隔)
|  |  | 区 分 | [24 empty] | 単 位 |  |  |  | 入力データ
|  |  | Es : 鋼のヤング係数 | [24 empty] | N/㎟ |  |  |  | 200000
|  |  | Md : 死荷重による曲げモーメント | [24 empty] | kN·m |  |  |  | 3822.9884
|  |  | Ml : (活荷重+支点沈下)による曲げモーメント | [24 empty] | kN·m |  |  |  | 5272.1211
|  |  | Sd : 死荷重によるせん断力 | [24 empty] | kN |  |  |  | 253.6413
|  |  | Sl : (活荷重+支点沈下)によるせん断力 | [24 empty] | kN |  |  |  | 434.3366
|  |  | Mdt : 合成前死荷重によるねじりモーメント | [24 empty] | kN·m |  |  |  | -1.579
|  |  | Mlt : (活荷重+支点沈下)によるねじりモーメント | [24 empty] | kN·m |  |  |  | -40.398
断面諸元
|  | 断 面 | [7 empty] | B(mm) |  |  | H(mm) |  |  | A(mm²) |  |  |  | Y(mm) |  |  |  | A*Y( mm³) |  |  |  |  | A*Y2( mm⁴) | [5 empty] | Ix( mm⁴)
|  | 1 | - | UPPER FLANGE | [5 empty] | 800 |  |  | 30 |  |  | 24000 |  |  |  | -1445 |  |  |  | -34680000 |  |  |  |  | 50112600000 | [5 empty] | 1800000
|  | 1 | - | WEB | [5 empty] | 14 |  |  | 2860 |  |  | 40040 |  |  |  | 0 |  |  |  | 0 |  |  |  |  | 0 | [5 empty] | 27292598666.6667
|  | 1 | - | LOWER FLANGE | [5 empty] | 800 |  |  | 30 |  |  | 24000 |  |  |  | 1445 |  |  |  | 34680000 |  |  |  |  | 50112600000 | [5 empty] | 1800000
|  | 鋼断面合計 | [13 empty] | 88040 | [7 empty] | 0 |  |  |  |  | 100225200000 | [5 empty] | 27296198666.6667
2) 応力度の照査
(1) 死荷重
|  | Is' = As·Y2 + ∑Is = | [8 empty] | 100225200000 |  |  |  |  | + | 27296198666.6667 | [6 empty] | = | 127521398666.667 | [5 empty] | mm⁴
|  | δs = ∑(A·Y)/ As = | [8 empty] | 0 |  |  |  |  | / | 88040 |  |  |  |  | = | 0 | [5 empty] | mm
|  | Is = Is' - As·δs² = | [8 empty] | 127521398666.667 |  |  |  |  | - | 88040 |  |  |  |  | × | 0 |  |  |  |  | = | 127521398666.667 | [5 empty] | mm⁴
|  | Ysu = -H/2 - Tu - δs = | [9 empty] | -2860 |  |  |  | / 2 |  |  | - | 30 |  | - | 0 |  |  |  |  | = | -1460 | [5 empty] | mm
|  | Ysl = Ysu + ( H + Tu + Tl ) = | [12 empty] | -1460 |  |  |  |  | + | 2920 |  |  |  | = | 1460 |  |  |  |  | mm
|  | K = ⅓ Σ b·t3 = ⅓ ( Bu·Tu3 + H·Tw3 + Bl·Tl3 ) | [22 empty] | = | 17015946.6667 |  |  |  |  | mm⁴
|  | σsu = Md·Ysu / Is = | [9 empty] | -43.7696 |  |  |  |  | N/㎟
|  | σsl = Md·Ysl / Is = | [9 empty] | 43.7696 |  |  |  |  | N/㎟
|  | τu = Sd1 / I · Bu H / 4 + Mdt1·Tu / K = | [26 empty] | 3.9216 |  |  |  | N/㎟ |  | (上フランジ)
|  | τmax = Sd1 / I · ( H2 / 8 + Bu H / 2 · Tu / Tw ) + Mdt1·Tw / K = | [26 empty] | 8.2087 |  |  |  | N/㎟ |  | (腹板中央)
|  | τl = Sd1 / I · Bl H / 4 + Mdt1·Tl / K = | [26 empty] | 3.9216 |  |  |  | N/㎟ |  | (下フランジ)
(2) 活荷重
|  | σsu = Ml·Ysu / Is = | [10 empty] | -60.3608 |  |  |  |  | N/㎟
|  | σsl = Ml·Ysl / Is = | [10 empty] | 60.3608 |  |  |  |  | N/㎟
|  | τu = Sl / Is · Bu H / 4 + Mlt·Tu / K = | [25 empty] | 73.172 |  |  |  | N/㎟ |  | (上フランジ)
|  | τmax = Sl / Is · ( H2 / 8 + Bu H / 2 · Tu / Tw ) + Mlt·Tw / K = | [25 empty] | 45.0698 |  |  |  | N/㎟ |  | (腹板中央)
|  | τl = Sl / Is · Bl H / 4 + Mlt·Tl / K = | [25 empty] | 73.172 |  |  |  | N/㎟ |  | (下フランジ)
(a) 曲線桁の付加応力度
σscu = ± 0.106 · σsu · (Au + Aw / 3) · λ2 / (R · Zu)
|  |  |  | = | ± | 0.106 |  |  | × | -104.1304 |  |  |  | × ( |  | 24000 |  |  |  | + | 40040 |  |  |  | / 3 ) × |  |  |  | 3125 |  |  | / ( |  | 500000 |  |  |  | × ( | 3200000 |  | )
|  |  |  | = | ± | 2.516 |  |  |  |  | N/㎟
σscl = ± 0.106 · σsl · (Al + Aw / 3) · λ2 / (R · Zu)
|  |  |  | = | ± | 0.106 |  |  | × | 104.1304 |  |  |  | × ( |  | 24000 |  |  |  | + | 40040 |  |  |  | / 3 ) × |  |  |  | 3125 |  |  | / ( |  | 500000 |  |  |  | × ( | 3200000 |  | )
|  |  |  | = | ± | 2.516 |  |  |  |  | N/㎟
| (3) せん断及びねじり | [40 empty] | * 許容せん断応力 (N/㎟)
|  | τu = |  |  |  | 3.9216 |  |  |  | + | 73.172 |  |  |  | = | 77.0936 |  |  |  | N/㎟ |  | (上フランジ) |  |  |  |  | < | τa = |  |  | 120 |  |  | N/㎟ |  |  | O.K. |  |  |  |  | 2 | SS400 | SM400 | SMA400 | SM400C-H | SM490 | SM490C-H | SM490Y | SM520 | SMA490 | SM520C-H | SM570 | SMA570 | SM570-H
|  | τmax = |  |  |  | 8.2087 |  |  |  | + | 45.0698 |  |  |  | = | 53.2785 |  |  |  | N/㎟ |  | (腹板中央) |  |  |  |  | < | τa = |  |  | 120 |  |  | N/㎟ |  |  | O.K. |  |  |  |  | 40 | 80 | 80 | 80 | 80 | 105 | 105 | 120 | 120 | 120 | 120 | 145 | 145 | 145
|  | τl = |  |  |  | 3.9216 |  |  |  | + | 73.172 |  |  |  | = | 77.0936 |  |  |  | N/㎟ |  | (下フランジ) |  |  |  |  | < | τa = |  |  | 120 |  |  | N/㎟ |  |  | O.K. |  |  |  |  | 40-75 | 75 | 75 | 75 | 80 | 100 | 105 | 115 | 115 | 115 | 120 | 140 | 140 | 145
[42 empty] | 75-100 | 75 | 75 | 75 | 80 | 100 | 105 | 110 | 110 | 110 | 120 | 135 | 135 | 145
| (4) 許容応力度 | [40 empty] | * 許容引張応力 (N/㎟)
|  | * 引張(下)フランジの許容応力度 | [14 empty] | ( | SM490Y |  |  |  | 使用 ) | [19 empty] | 2 | SS400 | SM400 | SMA400 | SM400C-H | SM490 | SM490C-H | SM490Y | SM520 | SMA490 | SM520C-H | SM570 | SMA570 | SM570-H
|  |  |  | σta = |  |  | 210 |  |  |  | N/㎟ | [30 empty] | 40 | 140 | 140 | 140 | 140 | 185 | 185 | 210 | 210 | 210 | 210 | 255 | 255 | 255
|  | * 圧縮(上)フランジの許容応力度 | [14 empty] | ( | SM490Y |  |  |  | 使用 ) | [19 empty] | 40-75 | 125 | 125 | 125 | 140 | 175 | 185 | 195 | 195 | 195 | 210 | 245 | 245 | 255
[42 empty] | 75-100 | 125 | 125 | 125 | 140 | 175 | 185 | 190 | 190 | 190 | 210 | 240 | 240 | 255
|  |  |  | 圧縮部の局部座屈に対する許容応力度は | [17 empty] | [道示Ⅱ鋼橋編 表-3.2.3(b), 表-4.2.3] | [19 empty] | * 許容圧縮応力 (N/㎟)
|  |  |  | bfu'/ |  |  | 10.5 |  |  | = | 393 |  |  | / | 10.5 |  |  | = | 37.4286 |  |  | mm |  | > | t | = | 30 | [14 empty] | 2 | SS400 | SM400 | SMA400 | SM400C-H | SM490 | SM490C-H | SM490Y | SM520 | SMA490 | SM520C-H | SM570 | SMA570 | SM570-H
[5 empty] | → |  | σcal = |  |  | 23000×(t/bfu')² = 134.025 | [31 empty] | 40 | 140 | 140 | 140 | 140 | 185 | 185 | 210 | 210 | 210 | 210 | 255 | 255 | 255
|  |  |  | Aw / Ac |  |  |  | = | 40040 |  |  | / | 24000 |  |  | = | 1.6683 |  |  | ≤ |  | 2 | [19 empty] | 40-75 | 125 | 125 | 125 | 140 | 175 | 185 | 195 | 195 | 195 | 210 | 245 | 245 | 255
|  |  |  | k = |  | √( |  | 3 | + | 40040 |  |  | / | ( | 24000 |  |  | × | 2 | ))= |  | 1.9581 | [19 empty] | 75-100 | 125 | 125 | 125 | 140 | 175 | 185 | 190 | 190 | 190 | 210 | 240 | 240 | 255
|  |  |  | l / b = |  |  |  | 6250 / 800 | [6 empty] | = | 7.8125 |  |  |  | > |  | 3.5
|  |  |  | σba = |  |  | 210 |  |  |  | - | 4.6 |  | ( | l/b |  |  | - | 3.5 |  | ) | = | 190.1625 |  |  |  | N/mm² | [14 empty] | * 許容曲げ圧縮応力度表-3.2.3(b)係数
|  |  |  | ∴ |  | σca = |  |  | 210 |  |  |  | N/mm² | [28 empty] | 2 | SS400 | SM400 | SMA400 | SM400C-H | SM490 | SM490C-H | SM490Y | SM520 | SMA490 | SM520C-H | SM570 | SMA570 | SM570-H
[42 empty] | 40 | 2.4 | 2.4 | 2.4 | 2.4 | 3.8 | 3.8 | 4.6 | 4.6 | 4.6 | 4.6 | 6.6 | 6.6 | 6.6
| (5) 組合せ応力の検討 | [40 empty] | 40-75 | 2.2 | 2.2 | 2.2 | 2.4 | 3.6 | 3.8 | 4.2 | 4.2 | 4.2 | 4.6 | 6.2 | 6.2 | 6.6
|  | 荷重の組合せ |  |  |  |  | 鋼げた | [19 empty] | (σ/σa)2 | [7 empty] | 備 考 | [6 empty] | 75-100 | 2.2 | 2.2 | 2.2 | 2.4 | 3.6 | 3.8 | 4 | 4 | 4 | 4.6 | 6 | 6 | 6.6
[7 empty] | 作用応力度(N/㎟) | [9 empty] | 許容応力度(N/㎟) | [17 empty] | 合成応力度 | [6 empty] | 40 | 4.5 | 4.5 | 4.5 | 4.5 | 4 | 4 | 3.5 | 3.5 | 3.5 | 3.5 | 5 | 5 | 5
[7 empty] | 上 縁 |  |  |  |  | 下 縁 |  |  |  |  | 上 縁 |  |  |  |  | 下 縁 |  |  |  |  | 上 縁 |  |  |  | 下 縁 |  |  |  | 上 縁 |  |  |  | 下 縁 |  |  | 40-75 | 5 | 5 | 5 | 4.5 | 4 | 4 | 4 | 4 | 4 | 3.5 | 4.5 | 4.5 | 5
|  | 1 |  |  |  |  | -43.7696 |  |  |  |  | 43.7696 |  |  |  |  | 210 |  |  |  |  | 210 |  |  |  |  | 0.043442 |  |  |  | 0.043442 |  |  |  | 0.04451 |  |  |  | 0.04451 |  |  | 75-100 | 5 | 5 | 5 | 4.5 | 4 | 4 | 4 | 4 | 4 | 3.5 | 4.5 | 4.5 | 5
|  | 1+2+a |  |  |  |  | -106.6465 |  |  |  |  | 106.6465 |  |  |  |  | 210 |  |  |  |  | 210 |  |  |  |  | 0.2579 |  |  |  | 0.2579 |  |  |  | 0.67064 |  |  |  | 0.67064 |  |  | * 自由突出板の局部座屈に対する許容応力 (N/㎟) - 表 4.2.3
|  | 注) 引張応力度を正(+)、圧縮応力度を負(-)にしてある。 | [39 empty] | 2 | SS400 | SM400 | SMA400 | SM400C-H | SM490 | SM490C-H | SM490Y | SM520 | SMA490 | SM520C-H | SM570 | SMA570 | SM570-H
[42 empty] | 7 | 1 | 2 | 3 | 4 | 5 | 6 | 7 | 8 | 9 | 10 | 11 | 12 | 13
| (6) 合成応力度の照査 | [40 empty] | 板厚 | 140 | 140 | 140 | 140 | 185 | 185 | 210 | 210 | 210 | 210 | 255 | 255 | 255
|  |  |  | ( 上 縁 ) | [37 empty] | 40 | 12.8 | 12.8 | 12.8 | 12.8 | 11.2 | 11.2 | 10.5 | 10.5 | 10.5 | 10.5 | 9.5 | 9.5 | 9.5
[5 empty] | ( | σ |  | 0 |  |  |  | τ |  | 0 |  | = | ( | -106.6465 |  |  |  |  | 0 |  | + | ( | 77.0936 |  |  |  |  | 0
[6 empty] | σa | [5 empty] | τa | [5 empty] | 210 | [8 empty] | 120
[16 empty] | = | 0.2579 |  |  |  | + | 0.41274 |  |  |  | = | 0.67064 |  |  |  |  | ＜ |  | 1.2 |  |  |  | O.K.
( 下 縁 )
[5 empty] | ( | σ |  | 0 |  |  |  | τ |  | 0 |  | = | ( | 106.6465 |  |  |  |  | 0 |  | + | ( | 77.0936 |  |  |  |  | 0
[6 empty] | σa | [5 empty] | τa | [5 empty] | 210 | [8 empty] | 120
[16 empty] | = | 0.2579 |  |  |  | + | 0.41274 |  |  |  | = | 0.67064 |  |  |  |  | ＜ |  | 1.2 |  |  |  | O.K.
< G2 断 面 - 5 MAX > | [8 empty] | : | 節点 |  | 1302 |  |  | からの離隔距離 | [5 empty] | 0.91148 |  |  | m
1) 断面仮定及び設計諸条件
[30 empty] | H = |  | 2.86 |  |  | m
[30 empty] | H' = |  | 2.9 |  |  | m
フランジ全幅
[30 empty] | Bu = |  | 0.8 |  |  | , | Bl = |  | 0.8 |  | m
フランジ有効幅
[30 empty] | Bue= |  | 0.8 |  |  | , | Ble= |  | 0.8 |  | m
[30 empty] | Tu = |  | 0.04 |  |  | m
[30 empty] | Tl = |  | 0.04 |  |  | m
[30 empty] | Tw = |  | 0.014 |  |  | m
[30 empty] | l = |  | 6.25 |  |  | m | (横桁,対傾構間隔)
|  |  | 区 分 | [24 empty] | 単 位 |  |  |  | 入力データ
|  |  | Es : 鋼のヤング係数 | [24 empty] | N/㎟ |  |  |  | 200000
|  |  | Md : 死荷重による曲げモーメント | [24 empty] | kN·m |  |  |  | 4278.1171
|  |  | Ml : (活荷重+支点沈下)による曲げモーメント | [24 empty] | kN·m |  |  |  | 5574.0066
|  |  | Sd : 死荷重によるせん断力 | [24 empty] | kN |  |  |  | -51.9772
|  |  | Sl : (活荷重+支点沈下)によるせん断力 | [24 empty] | kN |  |  |  | -371.213
|  |  | Mdt : 合成前死荷重によるねじりモーメント | [24 empty] | kN·m |  |  |  | 1.508
|  |  | Mlt : (活荷重+支点沈下)によるねじりモーメント | [24 empty] | kN·m |  |  |  | 40.396
断面諸元
|  | 断 面 | [7 empty] | B(mm) |  |  | H(mm) |  |  | A(mm²) |  |  |  | Y(mm) |  |  |  | A*Y( mm³) |  |  |  |  | A*Y2( mm⁴) | [5 empty] | Ix( mm⁴)
|  | 1 | - | UPPER FLANGE | [5 empty] | 800 |  |  | 40 |  |  | 32000 |  |  |  | -1450 |  |  |  | -46400000 |  |  |  |  | 67280000000 | [5 empty] | 4266666.6667
|  | 1 | - | WEB | [5 empty] | 14 |  |  | 2860 |  |  | 40040 |  |  |  | 0 |  |  |  | 0 |  |  |  |  | 0 | [5 empty] | 27292598666.6667
|  | 1 | - | LOWER FLANGE | [5 empty] | 800 |  |  | 40 |  |  | 32000 |  |  |  | 1450 |  |  |  | 46400000 |  |  |  |  | 67280000000 | [5 empty] | 4266666.6667
|  | 鋼断面合計 | [13 empty] | 104040 | [7 empty] | 0 |  |  |  |  | 134560000000 | [5 empty] | 27301132000
2) 応力度の照査
(1) 死荷重
|  | Is' = As·Y2 + ∑Is = | [8 empty] | 134560000000 |  |  |  |  | + | 27301132000 | [6 empty] | = | 161861132000 | [5 empty] | mm⁴
|  | δs = ∑(A·Y)/ As = | [8 empty] | 0 |  |  |  |  | / | 104040 |  |  |  |  | = | 0 | [5 empty] | mm
|  | Is = Is' - As·δs² = | [8 empty] | 161861132000 |  |  |  |  | - | 104040 |  |  |  |  | × | 0 |  |  |  |  | = | 161861132000 | [5 empty] | mm⁴
|  | Ysu = -H/2 - Tu - δs = | [9 empty] | -2860 |  |  |  | / 2 |  |  | - | 40 |  | - | 0 |  |  |  |  | = | -1470 | [5 empty] | mm
|  | Ysl = Ysu + ( H + Tu + Tl ) = | [12 empty] | -1470 |  |  |  |  | + | 2940 |  |  |  | = | 1470 |  |  |  |  | mm
|  | K = ⅓ Σ b·t3 = ⅓ ( Bu·Tu3 + H·Tw3 + Bl·Tl3 ) | [22 empty] | = | 36749280 |  |  |  |  | mm⁴
|  | σsu = Md·Ysu / Is = | [9 empty] | -38.8533 |  |  |  |  | N/㎟
|  | σsl = Md·Ysl / Is = | [9 empty] | 38.8533 |  |  |  |  | N/㎟
|  | τu = Sd1 / I · Bu H / 4 + Mdt1·Tu / K = | [26 empty] | 1.8251 |  |  |  | N/㎟ |  | (上フランジ)
|  | τmax = Sd1 / I · ( H2 / 8 + Bu H / 2 · Tu / Tw ) + Mdt1·Tw / K = | [26 empty] | 1.9524 |  |  |  | N/㎟ |  | (腹板中央)
|  | τl = Sd1 / I · Bl H / 4 + Mdt1·Tl / K = | [26 empty] | 1.8251 |  |  |  | N/㎟ |  | (下フランジ)
(2) 活荷重
|  | σsu = Ml·Ysu / Is = | [10 empty] | -50.6223 |  |  |  |  | N/㎟
|  | σsl = Ml·Ysl / Is = | [10 empty] | 50.6223 |  |  |  |  | N/㎟
|  | τu = Sl / Is · Bu H / 4 + Mlt·Tu / K = | [25 empty] | 45.2811 |  |  |  | N/㎟ |  | (上フランジ)
|  | τmax = Sl / Is · ( H2 / 8 + Bu H / 2 · Tu / Tw ) + Mlt·Tw / K = | [25 empty] | 25.2303 |  |  |  | N/㎟ |  | (腹板中央)
|  | τl = Sl / Is · Bl H / 4 + Mlt·Tl / K = | [25 empty] | 45.2811 |  |  |  | N/㎟ |  | (下フランジ)
(a) 曲線桁の付加応力度
σscu = ± 0.106 · σsu · (Au + Aw / 3) · λ2 / (R · Zu)
|  |  |  | = | ± | 0.106 |  |  | × | -89.4756 |  |  |  | × ( |  | 32000 |  |  |  | + | 40040 |  |  |  | / 3 ) × |  |  |  | 3125 |  |  | / ( |  | 500000 |  |  |  | × ( | 4266666.6667 |  | )
|  |  |  | = | ± | 1.9688 |  |  |  |  | N/㎟
σscl = ± 0.106 · σsl · (Al + Aw / 3) · λ2 / (R · Zu)
|  |  |  | = | ± | 0.106 |  |  | × | 89.4756 |  |  |  | × ( |  | 32000 |  |  |  | + | 40040 |  |  |  | / 3 ) × |  |  |  | 3125 |  |  | / ( |  | 500000 |  |  |  | × ( | 4266666.6667 |  | )
|  |  |  | = | ± | 1.9688 |  |  |  |  | N/㎟
| (3) せん断及びねじり | [40 empty] | * 許容せん断応力 (N/㎟)
|  | τu = |  |  |  | 1.8251 |  |  |  | + | 45.2811 |  |  |  | = | 47.1062 |  |  |  | N/㎟ |  | (上フランジ) |  |  |  |  | < | τa = |  |  | 120 |  |  | N/㎟ |  |  | O.K. |  |  |  |  | 2 | SS400 | SM400 | SMA400 | SM400C-H | SM490 | SM490C-H | SM490Y | SM520 | SMA490 | SM520C-H | SM570 | SMA570 | SM570-H
|  | τmax = |  |  |  | 1.9524 |  |  |  | + | 25.2303 |  |  |  | = | 27.1827 |  |  |  | N/㎟ |  | (腹板中央) |  |  |  |  | < | τa = |  |  | 120 |  |  | N/㎟ |  |  | O.K. |  |  |  |  | 40 | 80 | 80 | 80 | 80 | 105 | 105 | 120 | 120 | 120 | 120 | 145 | 145 | 145
|  | τl = |  |  |  | 1.8251 |  |  |  | + | 45.2811 |  |  |  | = | 47.1062 |  |  |  | N/㎟ |  | (下フランジ) |  |  |  |  | < | τa = |  |  | 120 |  |  | N/㎟ |  |  | O.K. |  |  |  |  | 40-75 | 75 | 75 | 75 | 80 | 100 | 105 | 115 | 115 | 115 | 120 | 140 | 140 | 145
[42 empty] | 75-100 | 75 | 75 | 75 | 80 | 100 | 105 | 110 | 110 | 110 | 120 | 135 | 135 | 145
| (4) 許容応力度 | [40 empty] | * 許容引張応力 (N/㎟)
|  | * 引張(下)フランジの許容応力度 | [14 empty] | ( | SM490Y |  |  |  | 使用 ) | [19 empty] | 2 | SS400 | SM400 | SMA400 | SM400C-H | SM490 | SM490C-H | SM490Y | SM520 | SMA490 | SM520C-H | SM570 | SMA570 | SM570-H
|  |  |  | σta = |  |  | 210 |  |  |  | N/㎟ | [30 empty] | 40 | 140 | 140 | 140 | 140 | 185 | 185 | 210 | 210 | 210 | 210 | 255 | 255 | 255
|  | * 圧縮(上)フランジの許容応力度 | [14 empty] | ( | SM490Y |  |  |  | 使用 ) | [19 empty] | 40-75 | 125 | 125 | 125 | 140 | 175 | 185 | 195 | 195 | 195 | 210 | 245 | 245 | 255
[42 empty] | 75-100 | 125 | 125 | 125 | 140 | 175 | 185 | 190 | 190 | 190 | 210 | 240 | 240 | 255
|  |  |  | 圧縮部の局部座屈に対する許容応力度は | [17 empty] | [道示Ⅱ鋼橋編 表-3.2.3(b), 表-4.2.3] | [19 empty] | * 許容圧縮応力 (N/㎟)
|  |  |  | bfu'/ |  |  | 10.5 |  |  | = | 393 |  |  | / | 10.5 |  |  | = | 37.4286 |  |  | mm |  | ≤ | t | = | 40 | [14 empty] | 2 | SS400 | SM400 | SMA400 | SM400C-H | SM490 | SM490C-H | SM490Y | SM520 | SMA490 | SM520C-H | SM570 | SMA570 | SM570-H
[5 empty] | → |  | σcal = |  |  | 210 N/mm² | [31 empty] | 40 | 140 | 140 | 140 | 140 | 185 | 185 | 210 | 210 | 210 | 210 | 255 | 255 | 255
|  |  |  | Aw / Ac |  |  |  | = | 40040 |  |  | / | 32000 |  |  | = | 1.2512 |  |  | ≤ |  | 2 | [19 empty] | 40-75 | 125 | 125 | 125 | 140 | 175 | 185 | 195 | 195 | 195 | 210 | 245 | 245 | 255
|  |  |  | k = |  | √( |  | 3 | + | 40040 |  |  | / | ( | 32000 |  |  | × | 2 | ))= |  | 1.9041 | [19 empty] | 75-100 | 125 | 125 | 125 | 140 | 175 | 185 | 190 | 190 | 190 | 210 | 240 | 240 | 255
|  |  |  | l / b = |  |  |  | 6250 / 800 | [6 empty] | = | 7.8125 |  |  |  | > |  | 3.5
|  |  |  | σba = |  |  | 210 |  |  |  | - | 4.6 |  | ( | l/b |  |  | - | 3.5 |  | ) | = | 190.1625 |  |  |  | N/mm² | [14 empty] | * 許容曲げ圧縮応力度表-3.2.3(b)係数
|  |  |  | ∴ |  | σca = |  |  | 210 |  |  |  | N/mm² | [28 empty] | 2 | SS400 | SM400 | SMA400 | SM400C-H | SM490 | SM490C-H | SM490Y | SM520 | SMA490 | SM520C-H | SM570 | SMA570 | SM570-H
[42 empty] | 40 | 2.4 | 2.4 | 2.4 | 2.4 | 3.8 | 3.8 | 4.6 | 4.6 | 4.6 | 4.6 | 6.6 | 6.6 | 6.6
| (5) 組合せ応力の検討 | [40 empty] | 40-75 | 2.2 | 2.2 | 2.2 | 2.4 | 3.6 | 3.8 | 4.2 | 4.2 | 4.2 | 4.6 | 6.2 | 6.2 | 6.6
|  | 荷重の組合せ |  |  |  |  | 鋼げた | [19 empty] | (σ/σa)2 | [7 empty] | 備 考 | [6 empty] | 75-100 | 2.2 | 2.2 | 2.2 | 2.4 | 3.6 | 3.8 | 4 | 4 | 4 | 4.6 | 6 | 6 | 6.6
[7 empty] | 作用応力度(N/㎟) | [9 empty] | 許容応力度(N/㎟) | [17 empty] | 合成応力度 | [6 empty] | 40 | 4.5 | 4.5 | 4.5 | 4.5 | 4 | 4 | 3.5 | 3.5 | 3.5 | 3.5 | 5 | 5 | 5
[7 empty] | 上 縁 |  |  |  |  | 下 縁 |  |  |  |  | 上 縁 |  |  |  |  | 下 縁 |  |  |  |  | 上 縁 |  |  |  | 下 縁 |  |  |  | 上 縁 |  |  |  | 下 縁 |  |  | 40-75 | 5 | 5 | 5 | 4.5 | 4 | 4 | 4 | 4 | 4 | 3.5 | 4.5 | 4.5 | 5
|  | 1 |  |  |  |  | -38.8533 |  |  |  |  | 38.8533 |  |  |  |  | 210 |  |  |  |  | 210 |  |  |  |  | 0.034231 |  |  |  | 0.034231 |  |  |  | 0.034462 |  |  |  | 0.034462 |  |  | 75-100 | 5 | 5 | 5 | 4.5 | 4 | 4 | 4 | 4 | 4 | 3.5 | 4.5 | 4.5 | 5
|  | 1+2+a |  |  |  |  | -91.4444 |  |  |  |  | 91.4444 |  |  |  |  | 210 |  |  |  |  | 210 |  |  |  |  | 0.18962 |  |  |  | 0.18962 |  |  |  | 0.34371 |  |  |  | 0.34371 |  |  | * 自由突出板の局部座屈に対する許容応力 (N/㎟) - 表 4.2.3
|  | 注) 引張応力度を正(+)、圧縮応力度を負(-)にしてある。 | [39 empty] | 2 | SS400 | SM400 | SMA400 | SM400C-H | SM490 | SM490C-H | SM490Y | SM520 | SMA490 | SM520C-H | SM570 | SMA570 | SM570-H
[42 empty] | 7 | 1 | 2 | 3 | 4 | 5 | 6 | 7 | 8 | 9 | 10 | 11 | 12 | 13
| (6) 合成応力度の照査 | [40 empty] | 板厚 | 140 | 140 | 140 | 140 | 185 | 185 | 210 | 210 | 210 | 210 | 255 | 255 | 255
|  |  |  | ( 上 縁 ) | [37 empty] | 40 | 12.8 | 12.8 | 12.8 | 12.8 | 11.2 | 11.2 | 10.5 | 10.5 | 10.5 | 10.5 | 9.5 | 9.5 | 9.5
[5 empty] | ( | σ |  | 0 |  |  |  | τ |  | 0 |  | = | ( | -91.4444 |  |  |  |  | 0 |  | + | ( | 47.1062 |  |  |  |  | 0
[6 empty] | σa | [5 empty] | τa | [5 empty] | 210 | [8 empty] | 120
[16 empty] | = | 0.18962 |  |  |  | + | 0.1541 |  |  |  | = | 0.34371 |  |  |  |  | ＜ |  | 1.2 |  |  |  | O.K.
( 下 縁 )
[5 empty] | ( | σ |  | 0 |  |  |  | τ |  | 0 |  | = | ( | 91.4444 |  |  |  |  | 0 |  | + | ( | 47.1062 |  |  |  |  | 0
[6 empty] | σa | [5 empty] | τa | [5 empty] | 210 | [8 empty] | 120
[16 empty] | = | 0.18962 |  |  |  | + | 0.1541 |  |  |  | = | 0.34371 |  |  |  |  | ＜ |  | 1.2 |  |  |  | O.K.
< G2 断 面 - 7 L > | [8 empty] | : | 節点 |  | 1302 |  |  | からの離隔距離 | [5 empty] | 3.8844 |  |  | m
1) 断面仮定及び設計諸条件
[30 empty] | H = |  | 2.86 |  |  | m
[30 empty] | H' = |  | 2.9 |  |  | m
フランジ全幅
[30 empty] | Bu = |  | 0.8 |  |  | , | Bl = |  | 0.8 |  | m
フランジ有効幅
[30 empty] | Bue= |  | 0.8 |  |  | , | Ble= |  | 0.8 |  | m
[30 empty] | Tu = |  | 0.03 |  |  | m
[30 empty] | Tl = |  | 0.03 |  |  | m
[30 empty] | Tw = |  | 0.014 |  |  | m
[30 empty] | l = |  | 6.25 |  |  | m | (横桁,対傾構間隔)
|  |  | 区 分 | [24 empty] | 単 位 |  |  |  | 入力データ
|  |  | Es : 鋼のヤング係数 | [24 empty] | N/㎟ |  |  |  | 200000
|  |  | Md : 死荷重による曲げモーメント | [24 empty] | kN·m |  |  |  | 3824.2207
|  |  | Ml : (活荷重+支点沈下)による曲げモーメント | [24 empty] | kN·m |  |  |  | 4992.8194
|  |  | Sd : 死荷重によるせん断力 | [24 empty] | kN |  |  |  | -253.3174
|  |  | Sl : (活荷重+支点沈下)によるせん断力 | [24 empty] | kN |  |  |  | -434.3089
|  |  | Mdt : 合成前死荷重によるねじりモーメント | [24 empty] | kN·m |  |  |  | 1.508
|  |  | Mlt : (活荷重+支点沈下)によるねじりモーメント | [24 empty] | kN·m |  |  |  | 40.396
断面諸元
|  | 断 面 | [7 empty] | B(mm) |  |  | H(mm) |  |  | A(mm²) |  |  |  | Y(mm) |  |  |  | A*Y( mm³) |  |  |  |  | A*Y2( mm⁴) | [5 empty] | Ix( mm⁴)
|  | 1 | - | UPPER FLANGE | [5 empty] | 800 |  |  | 30 |  |  | 24000 |  |  |  | -1445 |  |  |  | -34680000 |  |  |  |  | 50112600000 | [5 empty] | 1800000
|  | 1 | - | WEB | [5 empty] | 14 |  |  | 2860 |  |  | 40040 |  |  |  | 0 |  |  |  | 0 |  |  |  |  | 0 | [5 empty] | 27292598666.6667
|  | 1 | - | LOWER FLANGE | [5 empty] | 800 |  |  | 30 |  |  | 24000 |  |  |  | 1445 |  |  |  | 34680000 |  |  |  |  | 50112600000 | [5 empty] | 1800000
|  | 鋼断面合計 | [13 empty] | 88040 | [7 empty] | 0 |  |  |  |  | 100225200000 | [5 empty] | 27296198666.6667
2) 応力度の照査
(1) 死荷重
|  | Is' = As·Y2 + ∑Is = | [8 empty] | 100225200000 |  |  |  |  | + | 27296198666.6667 | [6 empty] | = | 127521398666.667 | [5 empty] | mm⁴
|  | δs = ∑(A·Y)/ As = | [8 empty] | 0 |  |  |  |  | / | 88040 |  |  |  |  | = | 0 | [5 empty] | mm
|  | Is = Is' - As·δs² = | [8 empty] | 127521398666.667 |  |  |  |  | - | 88040 |  |  |  |  | × | 0 |  |  |  |  | = | 127521398666.667 | [5 empty] | mm⁴
|  | Ysu = -H/2 - Tu - δs = | [9 empty] | -2860 |  |  |  | / 2 |  |  | - | 30 |  | - | 0 |  |  |  |  | = | -1460 | [5 empty] | mm
|  | Ysl = Ysu + ( H + Tu + Tl ) = | [12 empty] | -1460 |  |  |  |  | + | 2920 |  |  |  | = | 1460 |  |  |  |  | mm
|  | K = ⅓ Σ b·t3 = ⅓ ( Bu·Tu3 + H·Tw3 + Bl·Tl3 ) | [22 empty] | = | 17015946.6667 |  |  |  |  | mm⁴
|  | σsu = Md·Ysu / Is = | [9 empty] | -43.7837 |  |  |  |  | N/㎟
|  | σsl = Md·Ysl / Is = | [9 empty] | 43.7837 |  |  |  |  | N/㎟
|  | τu = Sd1 / I · Bu H / 4 + Mdt1·Tu / K = | [26 empty] | 3.7949 |  |  |  | N/㎟ |  | (上フランジ)
|  | τmax = Sd1 / I · ( H2 / 8 + Bu H / 2 · Tu / Tw ) + Mdt1·Tw / K = | [26 empty] | 8.1415 |  |  |  | N/㎟ |  | (腹板中央)
|  | τl = Sd1 / I · Bl H / 4 + Mdt1·Tl / K = | [26 empty] | 3.7949 |  |  |  | N/㎟ |  | (下フランジ)
(2) 活荷重
|  | σsu = Ml·Ysu / Is = | [10 empty] | -57.1631 |  |  |  |  | N/㎟
|  | σsl = Ml·Ysl / Is = | [10 empty] | 57.1631 |  |  |  |  | N/㎟
|  | τu = Sl / Is · Bu H / 4 + Mlt·Tu / K = | [25 empty] | 73.1684 |  |  |  | N/㎟ |  | (上フランジ)
|  | τmax = Sl / Is · ( H2 / 8 + Bu H / 2 · Tu / Tw ) + Mlt·Tw / K = | [25 empty] | 45.0674 |  |  |  | N/㎟ |  | (腹板中央)
|  | τl = Sl / Is · Bl H / 4 + Mlt·Tl / K = | [25 empty] | 73.1684 |  |  |  | N/㎟ |  | (下フランジ)
(a) 曲線桁の付加応力度
σscu = ± 0.106 · σsu · (Au + Aw / 3) · λ2 / (R · Zu)
|  |  |  | = | ± | 0.106 |  |  | × | -100.9468 |  |  |  | × ( |  | 24000 |  |  |  | + | 40040 |  |  |  | / 3 ) × |  |  |  | 3125 |  |  | / ( |  | 500000 |  |  |  | × ( | 3200000 |  | )
|  |  |  | = | ± | 2.4391 |  |  |  |  | N/㎟
σscl = ± 0.106 · σsl · (Al + Aw / 3) · λ2 / (R · Zu)
|  |  |  | = | ± | 0.106 |  |  | × | 100.9468 |  |  |  | × ( |  | 24000 |  |  |  | + | 40040 |  |  |  | / 3 ) × |  |  |  | 3125 |  |  | / ( |  | 500000 |  |  |  | × ( | 3200000 |  | )
|  |  |  | = | ± | 2.4391 |  |  |  |  | N/㎟
| (3) せん断及びねじり | [40 empty] | * 許容せん断応力 (N/㎟)
|  | τu = |  |  |  | 3.7949 |  |  |  | + | 73.1684 |  |  |  | = | 76.9633 |  |  |  | N/㎟ |  | (上フランジ) |  |  |  |  | < | τa = |  |  | 120 |  |  | N/㎟ |  |  | O.K. |  |  |  |  | 2 | SS400 | SM400 | SMA400 | SM400C-H | SM490 | SM490C-H | SM490Y | SM520 | SMA490 | SM520C-H | SM570 | SMA570 | SM570-H
|  | τmax = |  |  |  | 8.1415 |  |  |  | + | 45.0674 |  |  |  | = | 53.2088 |  |  |  | N/㎟ |  | (腹板中央) |  |  |  |  | < | τa = |  |  | 120 |  |  | N/㎟ |  |  | O.K. |  |  |  |  | 40 | 80 | 80 | 80 | 80 | 105 | 105 | 120 | 120 | 120 | 120 | 145 | 145 | 145
|  | τl = |  |  |  | 3.7949 |  |  |  | + | 73.1684 |  |  |  | = | 76.9633 |  |  |  | N/㎟ |  | (下フランジ) |  |  |  |  | < | τa = |  |  | 120 |  |  | N/㎟ |  |  | O.K. |  |  |  |  | 40-75 | 75 | 75 | 75 | 80 | 100 | 105 | 115 | 115 | 115 | 120 | 140 | 140 | 145
[42 empty] | 75-100 | 75 | 75 | 75 | 80 | 100 | 105 | 110 | 110 | 110 | 120 | 135 | 135 | 145
| (4) 許容応力度 | [40 empty] | * 許容引張応力 (N/㎟)
|  | * 引張(下)フランジの許容応力度 | [14 empty] | ( | SM490Y |  |  |  | 使用 ) | [19 empty] | 2 | SS400 | SM400 | SMA400 | SM400C-H | SM490 | SM490C-H | SM490Y | SM520 | SMA490 | SM520C-H | SM570 | SMA570 | SM570-H
|  |  |  | σta = |  |  | 210 |  |  |  | N/㎟ | [30 empty] | 40 | 140 | 140 | 140 | 140 | 185 | 185 | 210 | 210 | 210 | 210 | 255 | 255 | 255
|  | * 圧縮(上)フランジの許容応力度 | [14 empty] | ( | SM490Y |  |  |  | 使用 ) | [19 empty] | 40-75 | 125 | 125 | 125 | 140 | 175 | 185 | 195 | 195 | 195 | 210 | 245 | 245 | 255
[42 empty] | 75-100 | 125 | 125 | 125 | 140 | 175 | 185 | 190 | 190 | 190 | 210 | 240 | 240 | 255
|  |  |  | 圧縮部の局部座屈に対する許容応力度は | [17 empty] | [道示Ⅱ鋼橋編 表-3.2.3(b), 表-4.2.3] | [19 empty] | * 許容圧縮応力 (N/㎟)
|  |  |  | bfu'/ |  |  | 10.5 |  |  | = | 393 |  |  | / | 10.5 |  |  | = | 37.4286 |  |  | mm |  | > | t | = | 30 | [14 empty] | 2 | SS400 | SM400 | SMA400 | SM400C-H | SM490 | SM490C-H | SM490Y | SM520 | SMA490 | SM520C-H | SM570 | SMA570 | SM570-H
[5 empty] | → |  | σcal = |  |  | 23000×(t/bfu')² = 134.025 | [31 empty] | 40 | 140 | 140 | 140 | 140 | 185 | 185 | 210 | 210 | 210 | 210 | 255 | 255 | 255
|  |  |  | Aw / Ac |  |  |  | = | 40040 |  |  | / | 24000 |  |  | = | 1.6683 |  |  | ≤ |  | 2 | [19 empty] | 40-75 | 125 | 125 | 125 | 140 | 175 | 185 | 195 | 195 | 195 | 210 | 245 | 245 | 255
|  |  |  | k = |  | √( |  | 3 | + | 40040 |  |  | / | ( | 24000 |  |  | × | 2 | ))= |  | 1.9581 | [19 empty] | 75-100 | 125 | 125 | 125 | 140 | 175 | 185 | 190 | 190 | 190 | 210 | 240 | 240 | 255
|  |  |  | l / b = |  |  |  | 6250 / 800 | [6 empty] | = | 7.8125 |  |  |  | > |  | 3.5
|  |  |  | σba = |  |  | 210 |  |  |  | - | 4.6 |  | ( | l/b |  |  | - | 3.5 |  | ) | = | 190.1625 |  |  |  | N/mm² | [14 empty] | * 許容曲げ圧縮応力度表-3.2.3(b)係数
|  |  |  | ∴ |  | σca = |  |  | 210 |  |  |  | N/mm² | [28 empty] | 2 | SS400 | SM400 | SMA400 | SM400C-H | SM490 | SM490C-H | SM490Y | SM520 | SMA490 | SM520C-H | SM570 | SMA570 | SM570-H
[42 empty] | 40 | 2.4 | 2.4 | 2.4 | 2.4 | 3.8 | 3.8 | 4.6 | 4.6 | 4.6 | 4.6 | 6.6 | 6.6 | 6.6
| (5) 組合せ応力の検討 | [40 empty] | 40-75 | 2.2 | 2.2 | 2.2 | 2.4 | 3.6 | 3.8 | 4.2 | 4.2 | 4.2 | 4.6 | 6.2 | 6.2 | 6.6
|  | 荷重の組合せ |  |  |  |  | 鋼げた | [19 empty] | (σ/σa)2 | [7 empty] | 備 考 | [6 empty] | 75-100 | 2.2 | 2.2 | 2.2 | 2.4 | 3.6 | 3.8 | 4 | 4 | 4 | 4.6 | 6 | 6 | 6.6
[7 empty] | 作用応力度(N/㎟) | [9 empty] | 許容応力度(N/㎟) | [17 empty] | 合成応力度 | [6 empty] | 40 | 4.5 | 4.5 | 4.5 | 4.5 | 4 | 4 | 3.5 | 3.5 | 3.5 | 3.5 | 5 | 5 | 5
[7 empty] | 上 縁 |  |  |  |  | 下 縁 |  |  |  |  | 上 縁 |  |  |  |  | 下 縁 |  |  |  |  | 上 縁 |  |  |  | 下 縁 |  |  |  | 上 縁 |  |  |  | 下 縁 |  |  | 40-75 | 5 | 5 | 5 | 4.5 | 4 | 4 | 4 | 4 | 4 | 3.5 | 4.5 | 4.5 | 5
|  | 1 |  |  |  |  | -43.7837 |  |  |  |  | 43.7837 |  |  |  |  | 210 |  |  |  |  | 210 |  |  |  |  | 0.04347 |  |  |  | 0.04347 |  |  |  | 0.04447 |  |  |  | 0.04447 |  |  | 75-100 | 5 | 5 | 5 | 4.5 | 4 | 4 | 4 | 4 | 4 | 3.5 | 4.5 | 4.5 | 5
|  | 1+2+a |  |  |  |  | -103.3859 |  |  |  |  | 103.3859 |  |  |  |  | 210 |  |  |  |  | 210 |  |  |  |  | 0.24237 |  |  |  | 0.24237 |  |  |  | 0.65372 |  |  |  | 0.65372 |  |  | * 自由突出板の局部座屈に対する許容応力 (N/㎟) - 表 4.2.3
|  | 注) 引張応力度を正(+)、圧縮応力度を負(-)にしてある。 | [39 empty] | 2 | SS400 | SM400 | SMA400 | SM400C-H | SM490 | SM490C-H | SM490Y | SM520 | SMA490 | SM520C-H | SM570 | SMA570 | SM570-H
[42 empty] | 7 | 1 | 2 | 3 | 4 | 5 | 6 | 7 | 8 | 9 | 10 | 11 | 12 | 13
| (6) 合成応力度の照査 | [40 empty] | 板厚 | 140 | 140 | 140 | 140 | 185 | 185 | 210 | 210 | 210 | 210 | 255 | 255 | 255
|  |  |  | ( 上 縁 ) | [37 empty] | 40 | 12.8 | 12.8 | 12.8 | 12.8 | 11.2 | 11.2 | 10.5 | 10.5 | 10.5 | 10.5 | 9.5 | 9.5 | 9.5
[5 empty] | ( | σ |  | 0 |  |  |  | τ |  | 0 |  | = | ( | -103.3859 |  |  |  |  | 0 |  | + | ( | 76.9633 |  |  |  |  | 0
[6 empty] | σa | [5 empty] | τa | [5 empty] | 210 | [8 empty] | 120
[16 empty] | = | 0.24237 |  |  |  | + | 0.41134 |  |  |  | = | 0.65372 |  |  |  |  | ＜ |  | 1.2 |  |  |  | O.K.
( 下 縁 )
[5 empty] | ( | σ |  | 0 |  |  |  | τ |  | 0 |  | = | ( | 103.3859 |  |  |  |  | 0 |  | + | ( | 76.9633 |  |  |  |  | 0
[6 empty] | σa | [5 empty] | τa | [5 empty] | 210 | [8 empty] | 120
[16 empty] | = | 0.24237 |  |  |  | + | 0.41134 |  |  |  | = | 0.65372 |  |  |  |  | ＜ |  | 1.2 |  |  |  | O.K.
< G2 断 面 - 5 R > | [8 empty] | : | 節点 |  | 1602 |  |  | からの離隔距離 | [5 empty] | 0.777 |  |  | m
1) 断面仮定及び設計諸条件
[30 empty] | H = |  | 2.84 |  |  | m
[30 empty] | H' = |  | 2.9 |  |  | m
フランジ全幅
[30 empty] | Bu = |  | 0.8 |  |  | , | Bl = |  | 0.8 |  | m
フランジ有効幅
[30 empty] | Bue= |  | 0.8 |  |  | , | Ble= |  | 0.8 |  | m
[30 empty] | Tu = |  | 0.04 |  |  | m
[30 empty] | Tl = |  | 0.04 |  |  | m
[30 empty] | Tw = |  | 0.014 |  |  | m
[30 empty] | l = |  | 6.25 |  |  | m | (横桁,対傾構間隔)
|  |  | 区 分 | [24 empty] | 単 位 |  |  |  | 入力データ
|  |  | Es : 鋼のヤング係数 | [24 empty] | N/㎟ |  |  |  | 200000
|  |  | Md : 死荷重による曲げモーメント | [24 empty] | kN·m |  |  |  | -8136.1936
|  |  | Ml : (活荷重+支点沈下)による曲げモーメント | [24 empty] | kN·m |  |  |  | -4602.8186
|  |  | Sd : 死荷重によるせん断力 | [24 empty] | kN |  |  |  | -1317.4947
|  |  | Sl : (活荷重+支点沈下)によるせん断力 | [24 empty] | kN |  |  |  | -803.5926
|  |  | Mdt : 合成前死荷重によるねじりモーメント | [24 empty] | kN·m |  |  |  | 47.6181
|  |  | Mlt : (活荷重+支点沈下)によるねじりモーメント | [24 empty] | kN·m |  |  |  | 177.528
断面諸元
|  | 断 面 | [7 empty] | B(mm) |  |  | H(mm) |  |  | A(mm²) |  |  |  | Y(mm) |  |  |  | A*Y( mm³) |  |  |  |  | A*Y2( mm⁴) | [5 empty] | Ix( mm⁴)
|  | 1 | - | UPPER FLANGE | [5 empty] | 800 |  |  | 40 |  |  | 32000 |  |  |  | -1440 |  |  |  | -46080000 |  |  |  |  | 66355200000 | [5 empty] | 4266666.6667
|  | 1 | - | WEB | [5 empty] | 14 |  |  | 2840 |  |  | 39760 |  |  |  | 0 |  |  |  | 0 |  |  |  |  | 0 | [5 empty] | 26724021333.3333
|  | 1 | - | LOWER FLANGE | [5 empty] | 800 |  |  | 40 |  |  | 32000 |  |  |  | 1440 |  |  |  | 46080000 |  |  |  |  | 66355200000 | [5 empty] | 4266666.6667
|  | 鋼断面合計 | [13 empty] | 103760 | [7 empty] | 0 |  |  |  |  | 132710400000 | [5 empty] | 26732554666.6667
2) 応力度の照査
(1) 死荷重
|  | Is' = As·Y2 + ∑Is = | [8 empty] | 132710400000 |  |  |  |  | + | 26732554666.6667 | [6 empty] | = | 159442954666.667 | [5 empty] | mm⁴
|  | δs = ∑(A·Y)/ As = | [8 empty] | 0 |  |  |  |  | / | 103760 |  |  |  |  | = | 0 | [5 empty] | mm
|  | Is = Is' - As·δs² = | [8 empty] | 159442954666.667 |  |  |  |  | - | 103760 |  |  |  |  | × | 0 |  |  |  |  | = | 159442954666.667 | [5 empty] | mm⁴
|  | Ysu = -H/2 - Tu - δs = | [9 empty] | -2840 |  |  |  | / 2 |  |  | - | 40 |  | - | 0 |  |  |  |  | = | -1460 | [5 empty] | mm
|  | Ysl = Ysu + ( H + Tu + Tl ) = | [12 empty] | -1460 |  |  |  |  | + | 2920 |  |  |  | = | 1460 |  |  |  |  | mm
|  | K = ⅓ Σ b·t3 = ⅓ ( Bu·Tu3 + H·Tw3 + Bl·Tl3 ) | [22 empty] | = | 36730986.6667 |  |  |  |  | mm⁴
|  | σsu = Md·Ysu / Is = | [9 empty] | 74.5021 |  |  |  |  | N/㎟
|  | σsl = Md·Ysl / Is = | [9 empty] | -74.5021 |  |  |  |  | N/㎟
|  | τu = Sd1 / I · Bu H / 4 + Mdt1·Tu / K = | [26 empty] | 56.5495 |  |  |  | N/㎟ |  | (上フランジ)
|  | τmax = Sd1 / I · ( H2 / 8 + Bu H / 2 · Tu / Tw ) + Mdt1·Tw / K = | [26 empty] | 53.3002 |  |  |  | N/㎟ |  | (腹板中央)
|  | τl = Sd1 / I · Bl H / 4 + Mdt1·Tl / K = | [26 empty] | 56.5495 |  |  |  | N/㎟ |  | (下フランジ)
(2) 活荷重
|  | σsu = Ml·Ysu / Is = | [10 empty] | 42.1475 |  |  |  |  | N/㎟
|  | σsl = Ml·Ysl / Is = | [10 empty] | -42.1475 |  |  |  |  | N/㎟
|  | τu = Sl / Is · Bu H / 4 + Mlt·Tu / K = | [25 empty] | 196.1905 |  |  |  | N/㎟ |  | (上フランジ)
|  | τmax = Sl / Is · ( H2 / 8 + Bu H / 2 · Tu / Tw ) + Mlt·Tw / K = | [25 empty] | 89.1045 |  |  |  | N/㎟ |  | (腹板中央)
|  | τl = Sl / Is · Bl H / 4 + Mlt·Tl / K = | [25 empty] | 196.1905 |  |  |  | N/㎟ |  | (下フランジ)
(a) 曲線桁の付加応力度
σscu = ± 0.106 · σsu · (Au + Aw / 3) · λ2 / (R · Zu)
|  |  |  | = | ± | 0.106 |  |  | × | 116.6496 |  |  |  | × ( |  | 32000 |  |  |  | + | 39760 |  |  |  | / 3 ) × |  |  |  | 3125 |  |  | / ( |  | 500000 |  |  |  | × ( | 4266666.6667 |  | )
|  |  |  | = | ± | 2.5614 |  |  |  |  | N/㎟
σscl = ± 0.106 · σsl · (Al + Aw / 3) · λ2 / (R · Zu)
|  |  |  | = | ± | 0.106 |  |  | × | -116.6496 |  |  |  | × ( |  | 32000 |  |  |  | + | 39760 |  |  |  | / 3 ) × |  |  |  | 3125 |  |  | / ( |  | 500000 |  |  |  | × ( | 4266666.6667 |  | )
|  |  |  | = | ± | -2.5614 |  |  |  |  | N/㎟
| (3) せん断及びねじり | [40 empty] | * 許容せん断応力 (N/㎟)
|  | τu = |  |  |  | 56.5495 |  |  |  | + | 196.1905 |  |  |  | = | 252.74 |  |  |  | N/㎟ |  | (上フランジ) |  |  |  |  | > | τa = |  |  | 120 |  |  | N/㎟ |  |  | N.G. |  |  |  |  | 2 | SS400 | SM400 | SMA400 | SM400C-H | SM490 | SM490C-H | SM490Y | SM520 | SMA490 | SM520C-H | SM570 | SMA570 | SM570-H
|  | τmax = |  |  |  | 53.3002 |  |  |  | + | 89.1045 |  |  |  | = | 142.4046 |  |  |  | N/㎟ |  | (腹板中央) |  |  |  |  | > | τa = |  |  | 120 |  |  | N/㎟ |  |  | N.G. |  |  |  |  | 40 | 80 | 80 | 80 | 80 | 105 | 105 | 120 | 120 | 120 | 120 | 145 | 145 | 145
|  | τl = |  |  |  | 56.5495 |  |  |  | + | 196.1905 |  |  |  | = | 252.74 |  |  |  | N/㎟ |  | (下フランジ) |  |  |  |  | > | τa = |  |  | 120 |  |  | N/㎟ |  |  | N.G. |  |  |  |  | 40-75 | 75 | 75 | 75 | 80 | 100 | 105 | 115 | 115 | 115 | 120 | 140 | 140 | 145
[42 empty] | 75-100 | 75 | 75 | 75 | 80 | 100 | 105 | 110 | 110 | 110 | 120 | 135 | 135 | 145
| (4) 許容応力度 | [40 empty] | * 許容引張応力 (N/㎟)
|  | * 引張(上)フランジの許容応力度 | [14 empty] | ( | SM490Y |  |  |  | 使用 ) | [19 empty] | 2 | SS400 | SM400 | SMA400 | SM400C-H | SM490 | SM490C-H | SM490Y | SM520 | SMA490 | SM520C-H | SM570 | SMA570 | SM570-H
|  |  |  | σta = |  |  | 210 |  |  |  | N/㎟ | [30 empty] | 40 | 140 | 140 | 140 | 140 | 185 | 185 | 210 | 210 | 210 | 210 | 255 | 255 | 255
|  | * 圧縮(下)フランジの許容応力度 | [14 empty] | ( | SM490Y |  |  |  | 使用 ) | [19 empty] | 40-75 | 125 | 125 | 125 | 140 | 175 | 185 | 195 | 195 | 195 | 210 | 245 | 245 | 255
[42 empty] | 75-100 | 125 | 125 | 125 | 140 | 175 | 185 | 190 | 190 | 190 | 210 | 240 | 240 | 255
|  |  |  | 圧縮部の局部座屈に対する許容応力度は | [17 empty] | [道示Ⅱ鋼橋編 表-3.2.3(b), 表-4.2.3] | [19 empty] | * 許容圧縮応力 (N/㎟)
|  |  |  | bfl'/ |  |  | 10.5 |  |  | = | 393 |  |  | / | 10.5 |  |  | = | 37.4286 |  |  | mm |  | ≤ | t | = | 40 | [14 empty] | 2 | SS400 | SM400 | SMA400 | SM400C-H | SM490 | SM490C-H | SM490Y | SM520 | SMA490 | SM520C-H | SM570 | SMA570 | SM570-H
[5 empty] | → |  | σcal = |  |  | 210 N/mm² | [31 empty] | 40 | 140 | 140 | 140 | 140 | 185 | 185 | 210 | 210 | 210 | 210 | 255 | 255 | 255
|  |  |  | Aw / Ac |  |  |  | = | 39760 |  |  | / | 32000 |  |  | = | 1.2425 |  |  | ≤ |  | 2 | [19 empty] | 40-75 | 125 | 125 | 125 | 140 | 175 | 185 | 195 | 195 | 195 | 210 | 245 | 245 | 255
|  |  |  | k = |  | √( |  | 3 | + | 39760 |  |  | / | ( | 32000 |  |  | × | 2 | ))= |  | 1.903 | [19 empty] | 75-100 | 125 | 125 | 125 | 140 | 175 | 185 | 190 | 190 | 190 | 210 | 240 | 240 | 255
|  |  |  | l / b = |  |  |  | 6250 / 800 | [6 empty] | = | 7.8125 |  |  |  | > |  | 3.5
|  |  |  | σba = |  |  | 210 |  |  |  | - | 4.6 |  | ( | l/b |  |  | - | 3.5 |  | ) | = | 190.1625 |  |  |  | N/mm² | [14 empty] | * 許容曲げ圧縮応力度表-3.2.3(b)係数
|  |  |  | ∴ |  | σca = |  |  | 210 |  |  |  | N/mm² | [28 empty] | 2 | SS400 | SM400 | SMA400 | SM400C-H | SM490 | SM490C-H | SM490Y | SM520 | SMA490 | SM520C-H | SM570 | SMA570 | SM570-H
[42 empty] | 40 | 2.4 | 2.4 | 2.4 | 2.4 | 3.8 | 3.8 | 4.6 | 4.6 | 4.6 | 4.6 | 6.6 | 6.6 | 6.6
| (5) 組合せ応力の検討 | [40 empty] | 40-75 | 2.2 | 2.2 | 2.2 | 2.4 | 3.6 | 3.8 | 4.2 | 4.2 | 4.2 | 4.6 | 6.2 | 6.2 | 6.6
|  | 荷重の組合せ |  |  |  |  | 鋼げた | [19 empty] | (σ/σa)2 | [7 empty] | 備 考 | [6 empty] | 75-100 | 2.2 | 2.2 | 2.2 | 2.4 | 3.6 | 3.8 | 4 | 4 | 4 | 4.6 | 6 | 6 | 6.6
[7 empty] | 作用応力度(N/㎟) | [9 empty] | 許容応力度(N/㎟) | [17 empty] | 合成応力度 | [6 empty] | 40 | 4.5 | 4.5 | 4.5 | 4.5 | 4 | 4 | 3.5 | 3.5 | 3.5 | 3.5 | 5 | 5 | 5
[7 empty] | 上 縁 |  |  |  |  | 下 縁 |  |  |  |  | 上 縁 |  |  |  |  | 下 縁 |  |  |  |  | 上 縁 |  |  |  | 下 縁 |  |  |  | 上 縁 |  |  |  | 下 縁 |  |  | 40-75 | 5 | 5 | 5 | 4.5 | 4 | 4 | 4 | 4 | 4 | 3.5 | 4.5 | 4.5 | 5
|  | 1 |  |  |  |  | 74.5021 |  |  |  |  | -74.5021 |  |  |  |  | 210 |  |  |  |  | 210 |  |  |  |  | 0.12586 |  |  |  | 0.12586 |  |  |  | 0.34794 |  |  |  | 0.34794 |  |  | 75-100 | 5 | 5 | 5 | 4.5 | 4 | 4 | 4 | 4 | 4 | 3.5 | 4.5 | 4.5 | 5
|  | 1+2+a |  |  |  |  | 119.211 |  |  |  |  | -114.0882 |  |  |  |  | 210 |  |  |  |  | 210 |  |  |  |  | 0.32225 |  |  |  | 0.29515 |  |  |  | 4.7582 |  |  |  | 4.7311 |  |  | * 自由突出板の局部座屈に対する許容応力 (N/㎟) - 表 4.2.3
|  | 注) 引張応力度を正(+)、圧縮応力度を負(-)にしてある。 | [39 empty] | 2 | SS400 | SM400 | SMA400 | SM400C-H | SM490 | SM490C-H | SM490Y | SM520 | SMA490 | SM520C-H | SM570 | SMA570 | SM570-H
[42 empty] | 7 | 1 | 2 | 3 | 4 | 5 | 6 | 7 | 8 | 9 | 10 | 11 | 12 | 13
| (6) 合成応力度の照査 | [40 empty] | 板厚 | 140 | 140 | 140 | 140 | 185 | 185 | 210 | 210 | 210 | 210 | 255 | 255 | 255
|  |  |  | ( 上 縁 ) | [37 empty] | 40 | 12.8 | 12.8 | 12.8 | 12.8 | 11.2 | 11.2 | 10.5 | 10.5 | 10.5 | 10.5 | 9.5 | 9.5 | 9.5
[5 empty] | ( | σ |  | 0 |  |  |  | τ |  | 0 |  | = | ( | 119.211 |  |  |  |  | 0 |  | + | ( | 252.74 |  |  |  |  | 0
[6 empty] | σa | [5 empty] | τa | [5 empty] | 210 | [8 empty] | 120
[16 empty] | = | 0.32225 |  |  |  | + | 4.4359 |  |  |  | = | 4.7582 |  |  |  |  | ＞ |  | 1.2 |  |  |  | N.G.
( 下 縁 )
[5 empty] | ( | σ |  | 0 |  |  |  | τ |  | 0 |  | = | ( | -114.0882 |  |  |  |  | 0 |  | + | ( | 252.74 |  |  |  |  | 0
[6 empty] | σa | [5 empty] | τa | [5 empty] | 210 | [8 empty] | 120
[16 empty] | = | 0.29515 |  |  |  | + | 4.4359 |  |  |  | = | 4.7311 |  |  |  |  | ＞ |  | 1.2 |  |  |  | N.G.
< G2 断 面 - 6 MAX > | [8 empty] | : | 節点 |  | 1702 |  |  | からの離隔距離 | [5 empty] | 0 |  |  | m
1) 断面仮定及び設計諸条件
[30 empty] | H = |  | 2.84 |  |  | m
[30 empty] | H' = |  | 2.9 |  |  | m
フランジ全幅
[30 empty] | Bu = |  | 0.8 |  |  | , | Bl = |  | 0.8 |  | m
フランジ有効幅
[30 empty] | Bue= |  | 0.8 |  |  | , | Ble= |  | 0.8 |  | m
[30 empty] | Tu = |  | 0.06 |  |  | m
[30 empty] | Tl = |  | 0.06 |  |  | m
[30 empty] | Tw = |  | 0.014 |  |  | m
[30 empty] | l = |  | 6.25 |  |  | m | (横桁,対傾構間隔)
|  |  | 区 分 | [24 empty] | 単 位 |  |  |  | 入力データ
|  |  | Es : 鋼のヤング係数 | [24 empty] | N/㎟ |  |  |  | 200000
|  |  | Md : 死荷重による曲げモーメント | [24 empty] | kN·m |  |  |  | -16358.4435
|  |  | Ml : (活荷重+支点沈下)による曲げモーメント | [24 empty] | kN·m |  |  |  | -7170.177
|  |  | Sd : 死荷重によるせん断力 | [24 empty] | kN |  |  |  | -1685.5963
|  |  | Sl : (活荷重+支点沈下)によるせん断力 | [24 empty] | kN |  |  |  | -953.8103
|  |  | Mdt : 合成前死荷重によるねじりモーメント | [24 empty] | kN·m |  |  |  | 47.619
|  |  | Mlt : (活荷重+支点沈下)によるねじりモーメント | [24 empty] | kN·m |  |  |  | 177.528
断面諸元
|  | 断 面 | [7 empty] | B(mm) |  |  | H(mm) |  |  | A(mm²) |  |  |  | Y(mm) |  |  |  | A*Y( mm³) |  |  |  |  | A*Y2( mm⁴) | [5 empty] | Ix( mm⁴)
|  | 1 | - | UPPER FLANGE | [5 empty] | 800 |  |  | 60 |  |  | 48000 |  |  |  | -1450 |  |  |  | -69600000 |  |  |  |  | 100920000000 | [5 empty] | 14400000
|  | 1 | - | WEB | [5 empty] | 14 |  |  | 2840 |  |  | 39760 |  |  |  | 0 |  |  |  | 0 |  |  |  |  | 0 | [5 empty] | 26724021333.3333
|  | 1 | - | LOWER FLANGE | [5 empty] | 800 |  |  | 60 |  |  | 48000 |  |  |  | 1450 |  |  |  | 69600000 |  |  |  |  | 100920000000 | [5 empty] | 14400000
|  | 鋼断面合計 | [13 empty] | 135760 | [7 empty] | 0 |  |  |  |  | 201840000000 | [5 empty] | 26752821333.3333
2) 応力度の照査
(1) 死荷重
|  | Is' = As·Y2 + ∑Is = | [8 empty] | 201840000000 |  |  |  |  | + | 26752821333.3333 | [6 empty] | = | 228592821333.333 | [5 empty] | mm⁴
|  | δs = ∑(A·Y)/ As = | [8 empty] | 0 |  |  |  |  | / | 135760 |  |  |  |  | = | 0 | [5 empty] | mm
|  | Is = Is' - As·δs² = | [8 empty] | 228592821333.333 |  |  |  |  | - | 135760 |  |  |  |  | × | 0 |  |  |  |  | = | 228592821333.333 | [5 empty] | mm⁴
|  | Ysu = -H/2 - Tu - δs = | [9 empty] | -2840 |  |  |  | / 2 |  |  | - | 60 |  | - | 0 |  |  |  |  | = | -1480 | [5 empty] | mm
|  | Ysl = Ysu + ( H + Tu + Tl ) = | [12 empty] | -1480 |  |  |  |  | + | 2960 |  |  |  | = | 1480 |  |  |  |  | mm
|  | K = ⅓ Σ b·t3 = ⅓ ( Bu·Tu3 + H·Tw3 + Bl·Tl3 ) | [22 empty] | = | 117797653.3333 |  |  |  |  | mm⁴
|  | σsu = Md·Ysu / Is = | [9 empty] | 105.911 |  |  |  |  | N/㎟
|  | σsl = Md·Ysl / Is = | [9 empty] | -105.911 |  |  |  |  | N/㎟
|  | τu = Sd1 / I · Bu H / 4 + Mdt1·Tu / K = | [26 empty] | 28.443 |  |  |  | N/㎟ |  | (上フランジ)
|  | τmax = Sd1 / I · ( H2 / 8 + Bu H / 2 · Tu / Tw ) + Mdt1·Tw / K = | [26 empty] | 48.9935 |  |  |  | N/㎟ |  | (腹板中央)
|  | τl = Sd1 / I · Bl H / 4 + Mdt1·Tl / K = | [26 empty] | 28.443 |  |  |  | N/㎟ |  | (下フランジ)
(2) 活荷重
|  | σsu = Ml·Ysu / Is = | [10 empty] | 46.4226 |  |  |  |  | N/㎟
|  | σsl = Ml·Ysl / Is = | [10 empty] | -46.4226 |  |  |  |  | N/㎟
|  | τu = Sl / Is · Bu H / 4 + Mlt·Tu / K = | [25 empty] | 92.7935 |  |  |  | N/㎟ |  | (上フランジ)
|  | τmax = Sl / Is · ( H2 / 8 + Bu H / 2 · Tu / Tw ) + Mlt·Tw / K = | [25 empty] | 45.6198 |  |  |  | N/㎟ |  | (腹板中央)
|  | τl = Sl / Is · Bl H / 4 + Mlt·Tl / K = | [25 empty] | 92.7935 |  |  |  | N/㎟ |  | (下フランジ)
(a) 曲線桁の付加応力度
σscu = ± 0.106 · σsu · (Au + Aw / 3) · λ2 / (R · Zu)
|  |  |  | = | ± | 0.106 |  |  | × | 152.3336 |  |  |  | × ( |  | 48000 |  |  |  | + | 39760 |  |  |  | / 3 ) × |  |  |  | 3125 |  |  | / ( |  | 500000 |  |  |  | × ( | 6400000 |  | )
|  |  |  | = | ± | 3.0184 |  |  |  |  | N/㎟
σscl = ± 0.106 · σsl · (Al + Aw / 3) · λ2 / (R · Zu)
|  |  |  | = | ± | 0.106 |  |  | × | -152.3336 |  |  |  | × ( |  | 48000 |  |  |  | + | 39760 |  |  |  | / 3 ) × |  |  |  | 3125 |  |  | / ( |  | 500000 |  |  |  | × ( | 6400000 |  | )
|  |  |  | = | ± | -3.0184 |  |  |  |  | N/㎟
| (3) せん断及びねじり | [40 empty] | * 許容せん断応力 (N/㎟)
|  | τu = |  |  |  | 28.443 |  |  |  | + | 92.7935 |  |  |  | = | 121.2365 |  |  |  | N/㎟ |  | (上フランジ) |  |  |  |  | > | τa = |  |  | 115 |  |  | N/㎟ |  |  | N.G. |  |  |  |  | 2 | SS400 | SM400 | SMA400 | SM400C-H | SM490 | SM490C-H | SM490Y | SM520 | SMA490 | SM520C-H | SM570 | SMA570 | SM570-H
|  | τmax = |  |  |  | 48.9935 |  |  |  | + | 45.6198 |  |  |  | = | 94.6133 |  |  |  | N/㎟ |  | (腹板中央) |  |  |  |  | < | τa = |  |  | 115 |  |  | N/㎟ |  |  | O.K. |  |  |  |  | 40 | 80 | 80 | 80 | 80 | 105 | 105 | 120 | 120 | 120 | 120 | 145 | 145 | 145
|  | τl = |  |  |  | 28.443 |  |  |  | + | 92.7935 |  |  |  | = | 121.2365 |  |  |  | N/㎟ |  | (下フランジ) |  |  |  |  | > | τa = |  |  | 120 |  |  | N/㎟ |  |  | N.G. |  |  |  |  | 40-75 | 75 | 75 | 75 | 80 | 100 | 105 | 115 | 115 | 115 | 120 | 140 | 140 | 145
[42 empty] | 75-100 | 75 | 75 | 75 | 80 | 100 | 105 | 110 | 110 | 110 | 120 | 135 | 135 | 145
| (4) 許容応力度 | [40 empty] | * 許容引張応力 (N/㎟)
|  | * 引張(上)フランジの許容応力度 | [14 empty] | ( | SM490Y |  |  |  | 使用 ) | [19 empty] | 3 | SS400 | SM400 | SMA400 | SM400C-H | SM490 | SM490C-H | SM490Y | SM520 | SMA490 | SM520C-H | SM570 | SMA570 | SM570-H
|  |  |  | σta = |  |  | 195 |  |  |  | N/㎟ | [30 empty] | 40 | 140 | 140 | 140 | 140 | 185 | 185 | 210 | 210 | 210 | 210 | 255 | 255 | 255
|  | * 圧縮(下)フランジの許容応力度 | [14 empty] | ( | SM490Y |  |  |  | 使用 ) | [19 empty] | 40-75 | 125 | 125 | 125 | 140 | 175 | 185 | 195 | 195 | 195 | 210 | 245 | 245 | 255
[42 empty] | 75-100 | 125 | 125 | 125 | 140 | 175 | 185 | 190 | 190 | 190 | 210 | 240 | 240 | 255
|  |  |  | 圧縮部の局部座屈に対する許容応力度は | [17 empty] | [道示Ⅱ鋼橋編 表-3.2.3(b), 表-4.2.3] | [19 empty] | * 許容圧縮応力 (N/㎟)
|  |  |  | bfl'/ |  |  | 10.9 |  |  | = | 393 |  |  | / | 10.9 |  |  | = | 36.055 |  |  | mm |  | ≤ | t | = | 60 | [14 empty] | 3 | SS400 | SM400 | SMA400 | SM400C-H | SM490 | SM490C-H | SM490Y | SM520 | SMA490 | SM520C-H | SM570 | SMA570 | SM570-H
[5 empty] | → |  | σcal = |  |  | 195 N/mm² | [31 empty] | 40 | 140 | 140 | 140 | 140 | 185 | 185 | 210 | 210 | 210 | 210 | 255 | 255 | 255
|  |  |  | Aw / Ac |  |  |  | = | 39760 |  |  | / | 48000 |  |  | = | 0.82833 |  |  | ≤ |  | 2 | [19 empty] | 40-75 | 125 | 125 | 125 | 140 | 175 | 185 | 195 | 195 | 195 | 210 | 245 | 245 | 255
|  |  |  | k = |  | √( |  | 3 | + | 39760 |  |  | / | ( | 48000 |  |  | × | 2 | ))= |  | 1.8477 | [19 empty] | 75-100 | 125 | 125 | 125 | 140 | 175 | 185 | 190 | 190 | 190 | 210 | 240 | 240 | 255
|  |  |  | l / b = |  |  |  | 6250 / 800 | [6 empty] | = | 7.8125 |  |  |  | > |  | 4
|  |  |  | σba = |  |  | 195 |  |  |  | - | 4.2 |  | ( | l/b |  |  | - | 4 |  | ) | = | 178.9875 |  |  |  | N/mm² | [14 empty] | * 許容曲げ圧縮応力度表-3.2.3(b)係数
|  |  |  | ∴ |  | σca = |  |  | 195 |  |  |  | N/mm² | [28 empty] | 3 | SS400 | SM400 | SMA400 | SM400C-H | SM490 | SM490C-H | SM490Y | SM520 | SMA490 | SM520C-H | SM570 | SMA570 | SM570-H
[42 empty] | 40 | 2.4 | 2.4 | 2.4 | 2.4 | 3.8 | 3.8 | 4.6 | 4.6 | 4.6 | 4.6 | 6.6 | 6.6 | 6.6
| (5) 組合せ応力の検討 | [40 empty] | 40-75 | 2.2 | 2.2 | 2.2 | 2.4 | 3.6 | 3.8 | 4.2 | 4.2 | 4.2 | 4.6 | 6.2 | 6.2 | 6.6
|  | 荷重の組合せ |  |  |  |  | 鋼げた | [19 empty] | (σ/σa)2 | [7 empty] | 備 考 | [6 empty] | 75-100 | 2.2 | 2.2 | 2.2 | 2.4 | 3.6 | 3.8 | 4 | 4 | 4 | 4.6 | 6 | 6 | 6.6
[7 empty] | 作用応力度(N/㎟) | [9 empty] | 許容応力度(N/㎟) | [17 empty] | 合成応力度 | [6 empty] | 40 | 4.5 | 4.5 | 4.5 | 4.5 | 4 | 4 | 3.5 | 3.5 | 3.5 | 3.5 | 5 | 5 | 5
[7 empty] | 上 縁 |  |  |  |  | 下 縁 |  |  |  |  | 上 縁 |  |  |  |  | 下 縁 |  |  |  |  | 上 縁 |  |  |  | 下 縁 |  |  |  | 上 縁 |  |  |  | 下 縁 |  |  | 40-75 | 5 | 5 | 5 | 4.5 | 4 | 4 | 4 | 4 | 4 | 3.5 | 4.5 | 4.5 | 5
|  | 1 |  |  |  |  | 105.911 |  |  |  |  | -105.911 |  |  |  |  | 195 |  |  |  |  | 195 |  |  |  |  | 0.29499 |  |  |  | 0.29499 |  |  |  | 0.35617 |  |  |  | 0.35617 |  |  | 75-100 | 5 | 5 | 5 | 4.5 | 4 | 4 | 4 | 4 | 4 | 3.5 | 4.5 | 4.5 | 5
|  | 1+2+a |  |  |  |  | 155.352 |  |  |  |  | -149.3151 |  |  |  |  | 195 |  |  |  |  | 195 |  |  |  |  | 0.63469 |  |  |  | 0.58632 |  |  |  | 1.7461 |  |  |  | 1.607 |  |  | * 自由突出板の局部座屈に対する許容応力 (N/㎟) - 表 4.2.3
|  | 注) 引張応力度を正(+)、圧縮応力度を負(-)にしてある。 | [39 empty] | 3 | SS400 | SM400 | SMA400 | SM400C-H | SM490 | SM490C-H | SM490Y | SM520 | SMA490 | SM520C-H | SM570 | SMA570 | SM570-H
[42 empty] | 7 | 1 | 2 | 3 | 4 | 5 | 6 | 7 | 8 | 9 | 10 | 11 | 12 | 13
| (6) 合成応力度の照査 | [40 empty] | 板厚 | 125 | 125 | 125 | 140 | 175 | 185 | 195 | 195 | 195 | 210 | 245 | 245 | 255
|  |  |  | ( 上 縁 ) | [37 empty] | 40-70 | 13.6 | 13.6 | 13.6 | 12.8 | 11.5 | 11.2 | 10.9 | 10.9 | 10.9 | 10.5 | 9.7 | 9.7 | 9.5
[5 empty] | ( | σ |  | 0 |  |  |  | τ |  | 0 |  | = | ( | 155.352 |  |  |  |  | 0 |  | + | ( | 121.2365 |  |  |  |  | 0
[6 empty] | σa | [5 empty] | τa | [5 empty] | 195 | [8 empty] | 115
[16 empty] | = | 0.63469 |  |  |  | + | 1.1114 |  |  |  | = | 1.7461 |  |  |  |  | ＞ |  | 1.2 |  |  |  | N.G.
( 下 縁 )
[5 empty] | ( | σ |  | 0 |  |  |  | τ |  | 0 |  | = | ( | -149.3151 |  |  |  |  | 0 |  | + | ( | 121.2365 |  |  |  |  | 0
[6 empty] | σa | [5 empty] | τa | [5 empty] | 195 | [8 empty] | 120
[16 empty] | = | 0.58632 |  |  |  | + | 1.0207 |  |  |  | = | 1.607 |  |  |  |  | ＞ |  | 1.2 |  |  |  | N.G.
< G2 断 面 - 5 L > | [8 empty] | : | 節点 |  | 1702 |  |  | からの離隔距離 | [5 empty] | 5.4377 |  |  | m
1) 断面仮定及び設計諸条件
[30 empty] | H = |  | 2.84 |  |  | m
[30 empty] | H' = |  | 2.9 |  |  | m
フランジ全幅
[30 empty] | Bu = |  | 0.8 |  |  | , | Bl = |  | 0.8 |  | m
フランジ有効幅
[30 empty] | Bue= |  | 0.8 |  |  | , | Ble= |  | 0.8 |  | m
[30 empty] | Tu = |  | 0.04 |  |  | m
[30 empty] | Tl = |  | 0.04 |  |  | m
[30 empty] | Tw = |  | 0.014 |  |  | m
[30 empty] | l = |  | 6.25 |  |  | m | (横桁,対傾構間隔)
|  |  | 区 分 | [24 empty] | 単 位 |  |  |  | 入力データ
|  |  | Es : 鋼のヤング係数 | [24 empty] | N/㎟ |  |  |  | 200000
|  |  | Md : 死荷重による曲げモーメント | [24 empty] | kN·m |  |  |  | -6706.5962
|  |  | Ml : (活荷重+支点沈下)による曲げモーメント | [24 empty] | kN·m |  |  |  | -4035.8529
|  |  | Sd : 死荷重によるせん断力 | [24 empty] | kN |  |  |  | 1580.9269
|  |  | Sl : (活荷重+支点沈下)によるせん断力 | [24 empty] | kN |  |  |  | 842.9233
|  |  | Mdt : 合成前死荷重によるねじりモーメント | [24 empty] | kN·m |  |  |  | 61.3859
|  |  | Mlt : (活荷重+支点沈下)によるねじりモーメント | [24 empty] | kN·m |  |  |  | 188.704
断面諸元
|  | 断 面 | [7 empty] | B(mm) |  |  | H(mm) |  |  | A(mm²) |  |  |  | Y(mm) |  |  |  | A*Y( mm³) |  |  |  |  | A*Y2( mm⁴) | [5 empty] | Ix( mm⁴)
|  | 1 | - | UPPER FLANGE | [5 empty] | 800 |  |  | 40 |  |  | 32000 |  |  |  | -1440 |  |  |  | -46080000 |  |  |  |  | 66355200000 | [5 empty] | 4266666.6667
|  | 1 | - | WEB | [5 empty] | 14 |  |  | 2840 |  |  | 39760 |  |  |  | 0 |  |  |  | 0 |  |  |  |  | 0 | [5 empty] | 26724021333.3333
|  | 1 | - | LOWER FLANGE | [5 empty] | 800 |  |  | 40 |  |  | 32000 |  |  |  | 1440 |  |  |  | 46080000 |  |  |  |  | 66355200000 | [5 empty] | 4266666.6667
|  | 鋼断面合計 | [13 empty] | 103760 | [7 empty] | 0 |  |  |  |  | 132710400000 | [5 empty] | 26732554666.6667
2) 応力度の照査
(1) 死荷重
|  | Is' = As·Y2 + ∑Is = | [8 empty] | 132710400000 |  |  |  |  | + | 26732554666.6667 | [6 empty] | = | 159442954666.667 | [5 empty] | mm⁴
|  | δs = ∑(A·Y)/ As = | [8 empty] | 0 |  |  |  |  | / | 103760 |  |  |  |  | = | 0 | [5 empty] | mm
|  | Is = Is' - As·δs² = | [8 empty] | 159442954666.667 |  |  |  |  | - | 103760 |  |  |  |  | × | 0 |  |  |  |  | = | 159442954666.667 | [5 empty] | mm⁴
|  | Ysu = -H/2 - Tu - δs = | [9 empty] | -2840 |  |  |  | / 2 |  |  | - | 40 |  | - | 0 |  |  |  |  | = | -1460 | [5 empty] | mm
|  | Ysl = Ysu + ( H + Tu + Tl ) = | [12 empty] | -1460 |  |  |  |  | + | 2920 |  |  |  | = | 1460 |  |  |  |  | mm
|  | K = ⅓ Σ b·t3 = ⅓ ( Bu·Tu3 + H·Tw3 + Bl·Tl3 ) | [22 empty] | = | 36730986.6667 |  |  |  |  | mm⁴
|  | σsu = Md·Ysu / Is = | [9 empty] | 61.4115 |  |  |  |  | N/㎟
|  | σsl = Md·Ysl / Is = | [9 empty] | -61.4115 |  |  |  |  | N/㎟
|  | τu = Sd1 / I · Bu H / 4 + Mdt1·Tu / K = | [26 empty] | 72.481 |  |  |  | N/㎟ |  | (上フランジ)
|  | τmax = Sd1 / I · ( H2 / 8 + Bu H / 2 · Tu / Tw ) + Mdt1·Tw / K = | [26 empty] | 65.5761 |  |  |  | N/㎟ |  | (腹板中央)
|  | τl = Sd1 / I · Bl H / 4 + Mdt1·Tl / K = | [26 empty] | 72.481 |  |  |  | N/㎟ |  | (下フランジ)
(2) 活荷重
|  | σsu = Ml·Ysu / Is = | [10 empty] | 36.9558 |  |  |  |  | N/㎟
|  | σsl = Ml·Ysl / Is = | [10 empty] | -36.9558 |  |  |  |  | N/㎟
|  | τu = Sl / Is · Bu H / 4 + Mlt·Tu / K = | [25 empty] | 208.5013 |  |  |  | N/㎟ |  | (上フランジ)
|  | τmax = Sl / Is · ( H2 / 8 + Bu H / 2 · Tu / Tw ) + Mlt·Tw / K = | [25 empty] | 94.4135 |  |  |  | N/㎟ |  | (腹板中央)
|  | τl = Sl / Is · Bl H / 4 + Mlt·Tl / K = | [25 empty] | 208.5013 |  |  |  | N/㎟ |  | (下フランジ)
(a) 曲線桁の付加応力度
σscu = ± 0.106 · σsu · (Au + Aw / 3) · λ2 / (R · Zu)
|  |  |  | = | ± | 0.106 |  |  | × | 98.3673 |  |  |  | × ( |  | 32000 |  |  |  | + | 39760 |  |  |  | / 3 ) × |  |  |  | 3125 |  |  | / ( |  | 500000 |  |  |  | × ( | 4266666.6667 |  | )
|  |  |  | = | ± | 2.16 |  |  |  |  | N/㎟
σscl = ± 0.106 · σsl · (Al + Aw / 3) · λ2 / (R · Zu)
|  |  |  | = | ± | 0.106 |  |  | × | -98.3673 |  |  |  | × ( |  | 32000 |  |  |  | + | 39760 |  |  |  | / 3 ) × |  |  |  | 3125 |  |  | / ( |  | 500000 |  |  |  | × ( | 4266666.6667 |  | )
|  |  |  | = | ± | -2.16 |  |  |  |  | N/㎟
| (3) せん断及びねじり | [40 empty] | * 許容せん断応力 (N/㎟)
|  | τu = |  |  |  | 72.481 |  |  |  | + | 208.5013 |  |  |  | = | 280.9823 |  |  |  | N/㎟ |  | (上フランジ) |  |  |  |  | > | τa = |  |  | 120 |  |  | N/㎟ |  |  | N.G. |  |  |  |  | 2 | SS400 | SM400 | SMA400 | SM400C-H | SM490 | SM490C-H | SM490Y | SM520 | SMA490 | SM520C-H | SM570 | SMA570 | SM570-H
|  | τmax = |  |  |  | 65.5761 |  |  |  | + | 94.4135 |  |  |  | = | 159.9896 |  |  |  | N/㎟ |  | (腹板中央) |  |  |  |  | > | τa = |  |  | 120 |  |  | N/㎟ |  |  | N.G. |  |  |  |  | 40 | 80 | 80 | 80 | 80 | 105 | 105 | 120 | 120 | 120 | 120 | 145 | 145 | 145
|  | τl = |  |  |  | 72.481 |  |  |  | + | 208.5013 |  |  |  | = | 280.9823 |  |  |  | N/㎟ |  | (下フランジ) |  |  |  |  | > | τa = |  |  | 120 |  |  | N/㎟ |  |  | N.G. |  |  |  |  | 40-75 | 75 | 75 | 75 | 80 | 100 | 105 | 115 | 115 | 115 | 120 | 140 | 140 | 145
[42 empty] | 75-100 | 75 | 75 | 75 | 80 | 100 | 105 | 110 | 110 | 110 | 120 | 135 | 135 | 145
| (4) 許容応力度 | [40 empty] | * 許容引張応力 (N/㎟)
|  | * 引張(上)フランジの許容応力度 | [14 empty] | ( | SM490Y |  |  |  | 使用 ) | [19 empty] | 2 | SS400 | SM400 | SMA400 | SM400C-H | SM490 | SM490C-H | SM490Y | SM520 | SMA490 | SM520C-H | SM570 | SMA570 | SM570-H
|  |  |  | σta = |  |  | 210 |  |  |  | N/㎟ | [30 empty] | 40 | 140 | 140 | 140 | 140 | 185 | 185 | 210 | 210 | 210 | 210 | 255 | 255 | 255
|  | * 圧縮(下)フランジの許容応力度 | [14 empty] | ( | SM490Y |  |  |  | 使用 ) | [19 empty] | 40-75 | 125 | 125 | 125 | 140 | 175 | 185 | 195 | 195 | 195 | 210 | 245 | 245 | 255
[42 empty] | 75-100 | 125 | 125 | 125 | 140 | 175 | 185 | 190 | 190 | 190 | 210 | 240 | 240 | 255
|  |  |  | 圧縮部の局部座屈に対する許容応力度は | [17 empty] | [道示Ⅱ鋼橋編 表-3.2.3(b), 表-4.2.3] | [19 empty] | * 許容圧縮応力 (N/㎟)
|  |  |  | bfl'/ |  |  | 10.5 |  |  | = | 393 |  |  | / | 10.5 |  |  | = | 37.4286 |  |  | mm |  | ≤ | t | = | 40 | [14 empty] | 2 | SS400 | SM400 | SMA400 | SM400C-H | SM490 | SM490C-H | SM490Y | SM520 | SMA490 | SM520C-H | SM570 | SMA570 | SM570-H
[5 empty] | → |  | σcal = |  |  | 210 N/mm² | [31 empty] | 40 | 140 | 140 | 140 | 140 | 185 | 185 | 210 | 210 | 210 | 210 | 255 | 255 | 255
|  |  |  | Aw / Ac |  |  |  | = | 39760 |  |  | / | 32000 |  |  | = | 1.2425 |  |  | ≤ |  | 2 | [19 empty] | 40-75 | 125 | 125 | 125 | 140 | 175 | 185 | 195 | 195 | 195 | 210 | 245 | 245 | 255
|  |  |  | k = |  | √( |  | 3 | + | 39760 |  |  | / | ( | 32000 |  |  | × | 2 | ))= |  | 1.903 | [19 empty] | 75-100 | 125 | 125 | 125 | 140 | 175 | 185 | 190 | 190 | 190 | 210 | 240 | 240 | 255
|  |  |  | l / b = |  |  |  | 6250 / 800 | [6 empty] | = | 7.8125 |  |  |  | > |  | 3.5
|  |  |  | σba = |  |  | 210 |  |  |  | - | 4.6 |  | ( | l/b |  |  | - | 3.5 |  | ) | = | 190.1625 |  |  |  | N/mm² | [14 empty] | * 許容曲げ圧縮応力度表-3.2.3(b)係数
|  |  |  | ∴ |  | σca = |  |  | 210 |  |  |  | N/mm² | [28 empty] | 2 | SS400 | SM400 | SMA400 | SM400C-H | SM490 | SM490C-H | SM490Y | SM520 | SMA490 | SM520C-H | SM570 | SMA570 | SM570-H
[42 empty] | 40 | 2.4 | 2.4 | 2.4 | 2.4 | 3.8 | 3.8 | 4.6 | 4.6 | 4.6 | 4.6 | 6.6 | 6.6 | 6.6
| (5) 組合せ応力の検討 | [40 empty] | 40-75 | 2.2 | 2.2 | 2.2 | 2.4 | 3.6 | 3.8 | 4.2 | 4.2 | 4.2 | 4.6 | 6.2 | 6.2 | 6.6
|  | 荷重の組合せ |  |  |  |  | 鋼げた | [19 empty] | (σ/σa)2 | [7 empty] | 備 考 | [6 empty] | 75-100 | 2.2 | 2.2 | 2.2 | 2.4 | 3.6 | 3.8 | 4 | 4 | 4 | 4.6 | 6 | 6 | 6.6
[7 empty] | 作用応力度(N/㎟) | [9 empty] | 許容応力度(N/㎟) | [17 empty] | 合成応力度 | [6 empty] | 40 | 4.5 | 4.5 | 4.5 | 4.5 | 4 | 4 | 3.5 | 3.5 | 3.5 | 3.5 | 5 | 5 | 5
[7 empty] | 上 縁 |  |  |  |  | 下 縁 |  |  |  |  | 上 縁 |  |  |  |  | 下 縁 |  |  |  |  | 上 縁 |  |  |  | 下 縁 |  |  |  | 上 縁 |  |  |  | 下 縁 |  |  | 40-75 | 5 | 5 | 5 | 4.5 | 4 | 4 | 4 | 4 | 4 | 3.5 | 4.5 | 4.5 | 5
|  | 1 |  |  |  |  | 61.4115 |  |  |  |  | -61.4115 |  |  |  |  | 210 |  |  |  |  | 210 |  |  |  |  | 0.085519 |  |  |  | 0.085519 |  |  |  | 0.45035 |  |  |  | 0.45035 |  |  | 75-100 | 5 | 5 | 5 | 4.5 | 4 | 4 | 4 | 4 | 4 | 3.5 | 4.5 | 4.5 | 5
|  | 1+2+a |  |  |  |  | 100.5273 |  |  |  |  | -96.2073 |  |  |  |  | 210 |  |  |  |  | 210 |  |  |  |  | 0.22916 |  |  |  | 0.20988 |  |  |  | 5.7119 |  |  |  | 5.6926 |  |  | * 自由突出板の局部座屈に対する許容応力 (N/㎟) - 表 4.2.3
|  | 注) 引張応力度を正(+)、圧縮応力度を負(-)にしてある。 | [39 empty] | 2 | SS400 | SM400 | SMA400 | SM400C-H | SM490 | SM490C-H | SM490Y | SM520 | SMA490 | SM520C-H | SM570 | SMA570 | SM570-H
[42 empty] | 7 | 1 | 2 | 3 | 4 | 5 | 6 | 7 | 8 | 9 | 10 | 11 | 12 | 13
| (6) 合成応力度の照査 | [40 empty] | 板厚 | 140 | 140 | 140 | 140 | 185 | 185 | 210 | 210 | 210 | 210 | 255 | 255 | 255
|  |  |  | ( 上 縁 ) | [37 empty] | 40 | 12.8 | 12.8 | 12.8 | 12.8 | 11.2 | 11.2 | 10.5 | 10.5 | 10.5 | 10.5 | 9.5 | 9.5 | 9.5
[5 empty] | ( | σ |  | 0 |  |  |  | τ |  | 0 |  | = | ( | 100.5273 |  |  |  |  | 0 |  | + | ( | 280.9823 |  |  |  |  | 0
[6 empty] | σa | [5 empty] | τa | [5 empty] | 210 | [8 empty] | 120
[16 empty] | = | 0.22916 |  |  |  | + | 5.4827 |  |  |  | = | 5.7119 |  |  |  |  | ＞ |  | 1.2 |  |  |  | N.G.
( 下 縁 )
[5 empty] | ( | σ |  | 0 |  |  |  | τ |  | 0 |  | = | ( | -96.2073 |  |  |  |  | 0 |  | + | ( | 280.9823 |  |  |  |  | 0
[6 empty] | σa | [5 empty] | τa | [5 empty] | 210 | [8 empty] | 120
[16 empty] | = | 0.20988 |  |  |  | + | 5.4827 |  |  |  | = | 5.6926 |  |  |  |  | ＞ |  | 1.2 |  |  |  | N.G.
< G2 断 面 - 8 R > | [8 empty] | : | 節点 |  | 2002 |  |  | からの離隔距離 | [5 empty] | 5.4377 |  |  | m
1) 断面仮定及び設計諸条件
[30 empty] | H = |  | 2.84 |  |  | m
[30 empty] | H' = |  | 2.9 |  |  | m
フランジ全幅
[30 empty] | Bu = |  | 0.8 |  |  | , | Bl = |  | 0.8 |  | m
フランジ有効幅
[30 empty] | Bue= |  | 0.8 |  |  | , | Ble= |  | 0.8 |  | m
[30 empty] | Tu = |  | 0.05 |  |  | m
[30 empty] | Tl = |  | 0.05 |  |  | m
[30 empty] | Tw = |  | 0.014 |  |  | m
[30 empty] | l = |  | 6.25 |  |  | m | (横桁,対傾構間隔)
|  |  | 区 分 | [24 empty] | 単 位 |  |  |  | 入力データ
|  |  | Es : 鋼のヤング係数 | [24 empty] | N/㎟ |  |  |  | 200000
|  |  | Md : 死荷重による曲げモーメント | [24 empty] | kN·m |  |  |  | 10824.7543
|  |  | Ml : (活荷重+支点沈下)による曲げモーメント | [24 empty] | kN·m |  |  |  | 6980.8307
|  |  | Sd : 死荷重によるせん断力 | [24 empty] | kN |  |  |  | 335.4395
|  |  | Sl : (活荷重+支点沈下)によるせん断力 | [24 empty] | kN |  |  |  | 414.4042
|  |  | Mdt : 合成前死荷重によるねじりモーメント | [24 empty] | kN·m |  |  |  | 25.404
|  |  | Mlt : (活荷重+支点沈下)によるねじりモーメント | [24 empty] | kN·m |  |  |  | 47.418
断面諸元
|  | 断 面 | [7 empty] | B(mm) |  |  | H(mm) |  |  | A(mm²) |  |  |  | Y(mm) |  |  |  | A*Y( mm³) |  |  |  |  | A*Y2( mm⁴) | [5 empty] | Ix( mm⁴)
|  | 1 | - | UPPER FLANGE | [5 empty] | 800 |  |  | 50 |  |  | 40000 |  |  |  | -1445 |  |  |  | -57800000 |  |  |  |  | 83521000000 | [5 empty] | 8333333.3333
|  | 1 | - | WEB | [5 empty] | 14 |  |  | 2840 |  |  | 39760 |  |  |  | 0 |  |  |  | 0 |  |  |  |  | 0 | [5 empty] | 26724021333.3333
|  | 1 | - | LOWER FLANGE | [5 empty] | 800 |  |  | 50 |  |  | 40000 |  |  |  | 1445 |  |  |  | 57800000 |  |  |  |  | 83521000000 | [5 empty] | 8333333.3333
|  | 鋼断面合計 | [13 empty] | 119760 | [7 empty] | 0 |  |  |  |  | 167042000000 | [5 empty] | 26740688000
2) 応力度の照査
(1) 死荷重
|  | Is' = As·Y2 + ∑Is = | [8 empty] | 167042000000 |  |  |  |  | + | 26740688000 | [6 empty] | = | 193782688000 | [5 empty] | mm⁴
|  | δs = ∑(A·Y)/ As = | [8 empty] | 0 |  |  |  |  | / | 119760 |  |  |  |  | = | 0 | [5 empty] | mm
|  | Is = Is' - As·δs² = | [8 empty] | 193782688000 |  |  |  |  | - | 119760 |  |  |  |  | × | 0 |  |  |  |  | = | 193782688000 | [5 empty] | mm⁴
|  | Ysu = -H/2 - Tu - δs = | [9 empty] | -2840 |  |  |  | / 2 |  |  | - | 50 |  | - | 0 |  |  |  |  | = | -1470 | [5 empty] | mm
|  | Ysl = Ysu + ( H + Tu + Tl ) = | [12 empty] | -1470 |  |  |  |  | + | 2940 |  |  |  | = | 1470 |  |  |  |  | mm
|  | K = ⅓ Σ b·t3 = ⅓ ( Bu·Tu3 + H·Tw3 + Bl·Tl3 ) | [22 empty] | = | 69264320 |  |  |  |  | mm⁴
|  | σsu = Md·Ysu / Is = | [9 empty] | -82.1146 |  |  |  |  | N/㎟
|  | σsl = Md·Ysl / Is = | [9 empty] | 82.1146 |  |  |  |  | N/㎟
|  | τu = Sd1 / I · Bu H / 4 + Mdt1·Tu / K = | [26 empty] | 19.3217 |  |  |  | N/㎟ |  | (上フランジ)
|  | τmax = Sd1 / I · ( H2 / 8 + Bu H / 2 · Tu / Tw ) + Mdt1·Tw / K = | [26 empty] | 13.9029 |  |  |  | N/㎟ |  | (腹板中央)
|  | τl = Sd1 / I · Bl H / 4 + Mdt1·Tl / K = | [26 empty] | 19.3217 |  |  |  | N/㎟ |  | (下フランジ)
(2) 活荷重
|  | σsu = Ml·Ysu / Is = | [10 empty] | -52.9553 |  |  |  |  | N/㎟
|  | σsl = Ml·Ysl / Is = | [10 empty] | 52.9553 |  |  |  |  | N/㎟
|  | τu = Sl / Is · Bu H / 4 + Mlt·Tu / K = | [25 empty] | 35.4444 |  |  |  | N/㎟ |  | (上フランジ)
|  | τmax = Sl / Is · ( H2 / 8 + Bu H / 2 · Tu / Tw ) + Mlt·Tw / K = | [25 empty] | 20.4166 |  |  |  | N/㎟ |  | (腹板中央)
|  | τl = Sl / Is · Bl H / 4 + Mlt·Tl / K = | [25 empty] | 35.4444 |  |  |  | N/㎟ |  | (下フランジ)
(a) 曲線桁の付加応力度
σscu = ± 0.106 · σsu · (Au + Aw / 3) · λ2 / (R · Zu)
|  |  |  | = | ± | 0.106 |  |  | × | -135.0699 |  |  |  | × ( |  | 40000 |  |  |  | + | 39760 |  |  |  | / 3 ) × |  |  |  | 3125 |  |  | / ( |  | 500000 |  |  |  | × ( | 5333333.3333 |  | )
|  |  |  | = | ± | 2.7922 |  |  |  |  | N/㎟
σscl = ± 0.106 · σsl · (Al + Aw / 3) · λ2 / (R · Zu)
|  |  |  | = | ± | 0.106 |  |  | × | 135.0699 |  |  |  | × ( |  | 40000 |  |  |  | + | 39760 |  |  |  | / 3 ) × |  |  |  | 3125 |  |  | / ( |  | 500000 |  |  |  | × ( | 5333333.3333 |  | )
|  |  |  | = | ± | 2.7922 |  |  |  |  | N/㎟
| (3) せん断及びねじり | [40 empty] | * 許容せん断応力 (N/㎟)
|  | τu = |  |  |  | 19.3217 |  |  |  | + | 35.4444 |  |  |  | = | 54.7661 |  |  |  | N/㎟ |  | (上フランジ) |  |  |  |  | < | τa = |  |  | 115 |  |  | N/㎟ |  |  | O.K. |  |  |  |  | 2 | SS400 | SM400 | SMA400 | SM400C-H | SM490 | SM490C-H | SM490Y | SM520 | SMA490 | SM520C-H | SM570 | SMA570 | SM570-H
|  | τmax = |  |  |  | 13.9029 |  |  |  | + | 20.4166 |  |  |  | = | 34.3195 |  |  |  | N/㎟ |  | (腹板中央) |  |  |  |  | < | τa = |  |  | 115 |  |  | N/㎟ |  |  | O.K. |  |  |  |  | 40 | 80 | 80 | 80 | 80 | 105 | 105 | 120 | 120 | 120 | 120 | 145 | 145 | 145
|  | τl = |  |  |  | 19.3217 |  |  |  | + | 35.4444 |  |  |  | = | 54.7661 |  |  |  | N/㎟ |  | (下フランジ) |  |  |  |  | < | τa = |  |  | 120 |  |  | N/㎟ |  |  | O.K. |  |  |  |  | 40-75 | 75 | 75 | 75 | 80 | 100 | 105 | 115 | 115 | 115 | 120 | 140 | 140 | 145
[42 empty] | 75-100 | 75 | 75 | 75 | 80 | 100 | 105 | 110 | 110 | 110 | 120 | 135 | 135 | 145
| (4) 許容応力度 | [40 empty] | * 許容引張応力 (N/㎟)
|  | * 引張(下)フランジの許容応力度 | [14 empty] | ( | SM490Y |  |  |  | 使用 ) | [19 empty] | 3 | SS400 | SM400 | SMA400 | SM400C-H | SM490 | SM490C-H | SM490Y | SM520 | SMA490 | SM520C-H | SM570 | SMA570 | SM570-H
|  |  |  | σta = |  |  | 195 |  |  |  | N/㎟ | [30 empty] | 40 | 140 | 140 | 140 | 140 | 185 | 185 | 210 | 210 | 210 | 210 | 255 | 255 | 255
|  | * 圧縮(上)フランジの許容応力度 | [14 empty] | ( | SM490Y |  |  |  | 使用 ) | [19 empty] | 40-75 | 125 | 125 | 125 | 140 | 175 | 185 | 195 | 195 | 195 | 210 | 245 | 245 | 255
[42 empty] | 75-100 | 125 | 125 | 125 | 140 | 175 | 185 | 190 | 190 | 190 | 210 | 240 | 240 | 255
|  |  |  | 圧縮部の局部座屈に対する許容応力度は | [17 empty] | [道示Ⅱ鋼橋編 表-3.2.3(b), 表-4.2.3] | [19 empty] | * 許容圧縮応力 (N/㎟)
|  |  |  | bfu'/ |  |  | 10.9 |  |  | = | 393 |  |  | / | 10.9 |  |  | = | 36.055 |  |  | mm |  | ≤ | t | = | 50 | [14 empty] | 3 | SS400 | SM400 | SMA400 | SM400C-H | SM490 | SM490C-H | SM490Y | SM520 | SMA490 | SM520C-H | SM570 | SMA570 | SM570-H
[5 empty] | → |  | σcal = |  |  | 195 N/mm² | [31 empty] | 40 | 140 | 140 | 140 | 140 | 185 | 185 | 210 | 210 | 210 | 210 | 255 | 255 | 255
|  |  |  | Aw / Ac |  |  |  | = | 39760 |  |  | / | 40000 |  |  | = | 0.994 |  |  | ≤ |  | 2 | [19 empty] | 40-75 | 125 | 125 | 125 | 140 | 175 | 185 | 195 | 195 | 195 | 210 | 245 | 245 | 255
|  |  |  | k = |  | √( |  | 3 | + | 39760 |  |  | / | ( | 40000 |  |  | × | 2 | ))= |  | 1.87 | [19 empty] | 75-100 | 125 | 125 | 125 | 140 | 175 | 185 | 190 | 190 | 190 | 210 | 240 | 240 | 255
|  |  |  | l / b = |  |  |  | 6250 / 800 | [6 empty] | = | 7.8125 |  |  |  | > |  | 4
|  |  |  | σba = |  |  | 195 |  |  |  | - | 4.2 |  | ( | l/b |  |  | - | 4 |  | ) | = | 178.9875 |  |  |  | N/mm² | [14 empty] | * 許容曲げ圧縮応力度表-3.2.3(b)係数
|  |  |  | ∴ |  | σca = |  |  | 195 |  |  |  | N/mm² | [28 empty] | 3 | SS400 | SM400 | SMA400 | SM400C-H | SM490 | SM490C-H | SM490Y | SM520 | SMA490 | SM520C-H | SM570 | SMA570 | SM570-H
[42 empty] | 40 | 2.4 | 2.4 | 2.4 | 2.4 | 3.8 | 3.8 | 4.6 | 4.6 | 4.6 | 4.6 | 6.6 | 6.6 | 6.6
| (5) 組合せ応力の検討 | [40 empty] | 40-75 | 2.2 | 2.2 | 2.2 | 2.4 | 3.6 | 3.8 | 4.2 | 4.2 | 4.2 | 4.6 | 6.2 | 6.2 | 6.6
|  | 荷重の組合せ |  |  |  |  | 鋼げた | [19 empty] | (σ/σa)2 | [7 empty] | 備 考 | [6 empty] | 75-100 | 2.2 | 2.2 | 2.2 | 2.4 | 3.6 | 3.8 | 4 | 4 | 4 | 4.6 | 6 | 6 | 6.6
[7 empty] | 作用応力度(N/㎟) | [9 empty] | 許容応力度(N/㎟) | [17 empty] | 合成応力度 | [6 empty] | 40 | 4.5 | 4.5 | 4.5 | 4.5 | 4 | 4 | 3.5 | 3.5 | 3.5 | 3.5 | 5 | 5 | 5
[7 empty] | 上 縁 |  |  |  |  | 下 縁 |  |  |  |  | 上 縁 |  |  |  |  | 下 縁 |  |  |  |  | 上 縁 |  |  |  | 下 縁 |  |  |  | 上 縁 |  |  |  | 下 縁 |  |  | 40-75 | 5 | 5 | 5 | 4.5 | 4 | 4 | 4 | 4 | 4 | 3.5 | 4.5 | 4.5 | 5
|  | 1 |  |  |  |  | -82.1146 |  |  |  |  | 82.1146 |  |  |  |  | 195 |  |  |  |  | 195 |  |  |  |  | 0.17733 |  |  |  | 0.17733 |  |  |  | 0.20555 |  |  |  | 0.20555 |  |  | 75-100 | 5 | 5 | 5 | 4.5 | 4 | 4 | 4 | 4 | 4 | 3.5 | 4.5 | 4.5 | 5
|  | 1+2+a |  |  |  |  | -137.8621 |  |  |  |  | 137.8621 |  |  |  |  | 195 |  |  |  |  | 195 |  |  |  |  | 0.49983 |  |  |  | 0.49983 |  |  |  | 0.72662 |  |  |  | 0.70811 |  |  | * 自由突出板の局部座屈に対する許容応力 (N/㎟) - 表 4.2.3
|  | 注) 引張応力度を正(+)、圧縮応力度を負(-)にしてある。 | [39 empty] | 3 | SS400 | SM400 | SMA400 | SM400C-H | SM490 | SM490C-H | SM490Y | SM520 | SMA490 | SM520C-H | SM570 | SMA570 | SM570-H
[42 empty] | 7 | 1 | 2 | 3 | 4 | 5 | 6 | 7 | 8 | 9 | 10 | 11 | 12 | 13
| (6) 合成応力度の照査 | [40 empty] | 板厚 | 125 | 125 | 125 | 140 | 175 | 185 | 195 | 195 | 195 | 210 | 245 | 245 | 255
|  |  |  | ( 上 縁 ) | [37 empty] | 40-70 | 13.6 | 13.6 | 13.6 | 12.8 | 11.5 | 11.2 | 10.9 | 10.9 | 10.9 | 10.5 | 9.7 | 9.7 | 9.5
[5 empty] | ( | σ |  | 0 |  |  |  | τ |  | 0 |  | = | ( | -137.8621 |  |  |  |  | 0 |  | + | ( | 54.7661 |  |  |  |  | 0
[6 empty] | σa | [5 empty] | τa | [5 empty] | 195 | [8 empty] | 115
[16 empty] | = | 0.49983 |  |  |  | + | 0.22679 |  |  |  | = | 0.72662 |  |  |  |  | ＜ |  | 1.2 |  |  |  | O.K.
( 下 縁 )
[5 empty] | ( | σ |  | 0 |  |  |  | τ |  | 0 |  | = | ( | 137.8621 |  |  |  |  | 0 |  | + | ( | 54.7661 |  |  |  |  | 0
[6 empty] | σa | [5 empty] | τa | [5 empty] | 195 | [8 empty] | 120
[16 empty] | = | 0.49983 |  |  |  | + | 0.20829 |  |  |  | = | 0.70811 |  |  |  |  | ＜ |  | 1.2 |  |  |  | O.K.
< G2 断 面 - 6 MAX > | [8 empty] | : | 節点 |  | 2102 |  |  | からの離隔距離 | [5 empty] | 2.5196 |  |  | m
1) 断面仮定及び設計諸条件
[30 empty] | H = |  | 2.84 |  |  | m
[30 empty] | H' = |  | 2.9 |  |  | m
フランジ全幅
[30 empty] | Bu = |  | 0.8 |  |  | , | Bl = |  | 0.8 |  | m
フランジ有効幅
[30 empty] | Bue= |  | 0.8 |  |  | , | Ble= |  | 0.8 |  | m
[30 empty] | Tu = |  | 0.06 |  |  | m
[30 empty] | Tl = |  | 0.06 |  |  | m
[30 empty] | Tw = |  | 0.014 |  |  | m
[30 empty] | l = |  | 6.25 |  |  | m | (横桁,対傾構間隔)
|  |  | 区 分 | [24 empty] | 単 位 |  |  |  | 入力データ
|  |  | Es : 鋼のヤング係数 | [24 empty] | N/㎟ |  |  |  | 200000
|  |  | Md : 死荷重による曲げモーメント | [24 empty] | kN·m |  |  |  | 11679.1567
|  |  | Ml : (活荷重+支点沈下)による曲げモーメント | [24 empty] | kN·m |  |  |  | 7387.4343
|  |  | Sd : 死荷重によるせん断力 | [24 empty] | kN |  |  |  | 158.2095
|  |  | Sl : (活荷重+支点沈下)によるせん断力 | [24 empty] | kN |  |  |  | 364.8929
|  |  | Mdt : 合成前死荷重によるねじりモーメント | [24 empty] | kN·m |  |  |  | -4.721
|  |  | Mlt : (活荷重+支点沈下)によるねじりモーメント | [24 empty] | kN·m |  |  |  | -45.029
断面諸元
|  | 断 面 | [7 empty] | B(mm) |  |  | H(mm) |  |  | A(mm²) |  |  |  | Y(mm) |  |  |  | A*Y( mm³) |  |  |  |  | A*Y2( mm⁴) | [5 empty] | Ix( mm⁴)
|  | 1 | - | UPPER FLANGE | [5 empty] | 800 |  |  | 60 |  |  | 48000 |  |  |  | -1450 |  |  |  | -69600000 |  |  |  |  | 100920000000 | [5 empty] | 14400000
|  | 1 | - | WEB | [5 empty] | 14 |  |  | 2840 |  |  | 39760 |  |  |  | 0 |  |  |  | 0 |  |  |  |  | 0 | [5 empty] | 26724021333.3333
|  | 1 | - | LOWER FLANGE | [5 empty] | 800 |  |  | 60 |  |  | 48000 |  |  |  | 1450 |  |  |  | 69600000 |  |  |  |  | 100920000000 | [5 empty] | 14400000
|  | 鋼断面合計 | [13 empty] | 135760 | [7 empty] | 0 |  |  |  |  | 201840000000 | [5 empty] | 26752821333.3333
2) 応力度の照査
(1) 死荷重
|  | Is' = As·Y2 + ∑Is = | [8 empty] | 201840000000 |  |  |  |  | + | 26752821333.3333 | [6 empty] | = | 228592821333.333 | [5 empty] | mm⁴
|  | δs = ∑(A·Y)/ As = | [8 empty] | 0 |  |  |  |  | / | 135760 |  |  |  |  | = | 0 | [5 empty] | mm
|  | Is = Is' - As·δs² = | [8 empty] | 228592821333.333 |  |  |  |  | - | 135760 |  |  |  |  | × | 0 |  |  |  |  | = | 228592821333.333 | [5 empty] | mm⁴
|  | Ysu = -H/2 - Tu - δs = | [9 empty] | -2840 |  |  |  | / 2 |  |  | - | 60 |  | - | 0 |  |  |  |  | = | -1480 | [5 empty] | mm
|  | Ysl = Ysu + ( H + Tu + Tl ) = | [12 empty] | -1480 |  |  |  |  | + | 2960 |  |  |  | = | 1480 |  |  |  |  | mm
|  | K = ⅓ Σ b·t3 = ⅓ ( Bu·Tu3 + H·Tw3 + Bl·Tl3 ) | [22 empty] | = | 117797653.3333 |  |  |  |  | mm⁴
|  | σsu = Md·Ysu / Is = | [9 empty] | -75.6155 |  |  |  |  | N/㎟
|  | σsl = Md·Ysl / Is = | [9 empty] | 75.6155 |  |  |  |  | N/㎟
|  | τu = Sd1 / I · Bu H / 4 + Mdt1·Tu / K = | [26 empty] | 2.7977 |  |  |  | N/㎟ |  | (上フランジ)
|  | τmax = Sd1 / I · ( H2 / 8 + Bu H / 2 · Tu / Tw ) + Mdt1·Tw / K = | [26 empty] | 4.6284 |  |  |  | N/㎟ |  | (腹板中央)
|  | τl = Sd1 / I · Bl H / 4 + Mdt1·Tl / K = | [26 empty] | 2.7977 |  |  |  | N/㎟ |  | (下フランジ)
(2) 活荷重
|  | σsu = Ml·Ysu / Is = | [10 empty] | -47.8292 |  |  |  |  | N/㎟
|  | σsl = Ml·Ysl / Is = | [10 empty] | 47.8292 |  |  |  |  | N/㎟
|  | τu = Sl / Is · Bu H / 4 + Mlt·Tu / K = | [25 empty] | 23.8421 |  |  |  | N/㎟ |  | (上フランジ)
|  | τmax = Sl / Is · ( H2 / 8 + Bu H / 2 · Tu / Tw ) + Mlt·Tw / K = | [25 empty] | 14.7324 |  |  |  | N/㎟ |  | (腹板中央)
|  | τl = Sl / Is · Bl H / 4 + Mlt·Tl / K = | [25 empty] | 23.8421 |  |  |  | N/㎟ |  | (下フランジ)
(a) 曲線桁の付加応力度
σscu = ± 0.106 · σsu · (Au + Aw / 3) · λ2 / (R · Zu)
|  |  |  | = | ± | 0.106 |  |  | × | -123.4446 |  |  |  | × ( |  | 48000 |  |  |  | + | 39760 |  |  |  | / 3 ) × |  |  |  | 3125 |  |  | / ( |  | 500000 |  |  |  | × ( | 6400000 |  | )
|  |  |  | = | ± | 2.446 |  |  |  |  | N/㎟
σscl = ± 0.106 · σsl · (Al + Aw / 3) · λ2 / (R · Zu)
|  |  |  | = | ± | 0.106 |  |  | × | 123.4446 |  |  |  | × ( |  | 48000 |  |  |  | + | 39760 |  |  |  | / 3 ) × |  |  |  | 3125 |  |  | / ( |  | 500000 |  |  |  | × ( | 6400000 |  | )
|  |  |  | = | ± | 2.446 |  |  |  |  | N/㎟
| (3) せん断及びねじり | [40 empty] | * 許容せん断応力 (N/㎟)
|  | τu = |  |  |  | 2.7977 |  |  |  | + | 23.8421 |  |  |  | = | 26.6399 |  |  |  | N/㎟ |  | (上フランジ) |  |  |  |  | < | τa = |  |  | 115 |  |  | N/㎟ |  |  | O.K. |  |  |  |  | 2 | SS400 | SM400 | SMA400 | SM400C-H | SM490 | SM490C-H | SM490Y | SM520 | SMA490 | SM520C-H | SM570 | SMA570 | SM570-H
|  | τmax = |  |  |  | 4.6284 |  |  |  | + | 14.7324 |  |  |  | = | 19.3608 |  |  |  | N/㎟ |  | (腹板中央) |  |  |  |  | < | τa = |  |  | 115 |  |  | N/㎟ |  |  | O.K. |  |  |  |  | 40 | 80 | 80 | 80 | 80 | 105 | 105 | 120 | 120 | 120 | 120 | 145 | 145 | 145
|  | τl = |  |  |  | 2.7977 |  |  |  | + | 23.8421 |  |  |  | = | 26.6399 |  |  |  | N/㎟ |  | (下フランジ) |  |  |  |  | < | τa = |  |  | 120 |  |  | N/㎟ |  |  | O.K. |  |  |  |  | 40-75 | 75 | 75 | 75 | 80 | 100 | 105 | 115 | 115 | 115 | 120 | 140 | 140 | 145
[42 empty] | 75-100 | 75 | 75 | 75 | 80 | 100 | 105 | 110 | 110 | 110 | 120 | 135 | 135 | 145
| (4) 許容応力度 | [40 empty] | * 許容引張応力 (N/㎟)
|  | * 引張(下)フランジの許容応力度 | [14 empty] | ( | SM490Y |  |  |  | 使用 ) | [19 empty] | 3 | SS400 | SM400 | SMA400 | SM400C-H | SM490 | SM490C-H | SM490Y | SM520 | SMA490 | SM520C-H | SM570 | SMA570 | SM570-H
|  |  |  | σta = |  |  | 195 |  |  |  | N/㎟ | [30 empty] | 40 | 140 | 140 | 140 | 140 | 185 | 185 | 210 | 210 | 210 | 210 | 255 | 255 | 255
|  | * 圧縮(上)フランジの許容応力度 | [14 empty] | ( | SM490Y |  |  |  | 使用 ) | [19 empty] | 40-75 | 125 | 125 | 125 | 140 | 175 | 185 | 195 | 195 | 195 | 210 | 245 | 245 | 255
[42 empty] | 75-100 | 125 | 125 | 125 | 140 | 175 | 185 | 190 | 190 | 190 | 210 | 240 | 240 | 255
|  |  |  | 圧縮部の局部座屈に対する許容応力度は | [17 empty] | [道示Ⅱ鋼橋編 表-3.2.3(b), 表-4.2.3] | [19 empty] | * 許容圧縮応力 (N/㎟)
|  |  |  | bfu'/ |  |  | 10.9 |  |  | = | 393 |  |  | / | 10.9 |  |  | = | 36.055 |  |  | mm |  | ≤ | t | = | 60 | [14 empty] | 3 | SS400 | SM400 | SMA400 | SM400C-H | SM490 | SM490C-H | SM490Y | SM520 | SMA490 | SM520C-H | SM570 | SMA570 | SM570-H
[5 empty] | → |  | σcal = |  |  | 195 N/mm² | [31 empty] | 40 | 140 | 140 | 140 | 140 | 185 | 185 | 210 | 210 | 210 | 210 | 255 | 255 | 255
|  |  |  | Aw / Ac |  |  |  | = | 39760 |  |  | / | 48000 |  |  | = | 0.82833 |  |  | ≤ |  | 2 | [19 empty] | 40-75 | 125 | 125 | 125 | 140 | 175 | 185 | 195 | 195 | 195 | 210 | 245 | 245 | 255
|  |  |  | k = |  | √( |  | 3 | + | 39760 |  |  | / | ( | 48000 |  |  | × | 2 | ))= |  | 1.8477 | [19 empty] | 75-100 | 125 | 125 | 125 | 140 | 175 | 185 | 190 | 190 | 190 | 210 | 240 | 240 | 255
|  |  |  | l / b = |  |  |  | 6250 / 800 | [6 empty] | = | 7.8125 |  |  |  | > |  | 4
|  |  |  | σba = |  |  | 195 |  |  |  | - | 4.2 |  | ( | l/b |  |  | - | 4 |  | ) | = | 178.9875 |  |  |  | N/mm² | [14 empty] | * 許容曲げ圧縮応力度表-3.2.3(b)係数
|  |  |  | ∴ |  | σca = |  |  | 195 |  |  |  | N/mm² | [28 empty] | 3 | SS400 | SM400 | SMA400 | SM400C-H | SM490 | SM490C-H | SM490Y | SM520 | SMA490 | SM520C-H | SM570 | SMA570 | SM570-H
[42 empty] | 40 | 2.4 | 2.4 | 2.4 | 2.4 | 3.8 | 3.8 | 4.6 | 4.6 | 4.6 | 4.6 | 6.6 | 6.6 | 6.6
| (5) 組合せ応力の検討 | [40 empty] | 40-75 | 2.2 | 2.2 | 2.2 | 2.4 | 3.6 | 3.8 | 4.2 | 4.2 | 4.2 | 4.6 | 6.2 | 6.2 | 6.6
|  | 荷重の組合せ |  |  |  |  | 鋼げた | [19 empty] | (σ/σa)2 | [7 empty] | 備 考 | [6 empty] | 75-100 | 2.2 | 2.2 | 2.2 | 2.4 | 3.6 | 3.8 | 4 | 4 | 4 | 4.6 | 6 | 6 | 6.6
[7 empty] | 作用応力度(N/㎟) | [9 empty] | 許容応力度(N/㎟) | [17 empty] | 合成応力度 | [6 empty] | 40 | 4.5 | 4.5 | 4.5 | 4.5 | 4 | 4 | 3.5 | 3.5 | 3.5 | 3.5 | 5 | 5 | 5
[7 empty] | 上 縁 |  |  |  |  | 下 縁 |  |  |  |  | 上 縁 |  |  |  |  | 下 縁 |  |  |  |  | 上 縁 |  |  |  | 下 縁 |  |  |  | 上 縁 |  |  |  | 下 縁 |  |  | 40-75 | 5 | 5 | 5 | 4.5 | 4 | 4 | 4 | 4 | 4 | 3.5 | 4.5 | 4.5 | 5
|  | 1 |  |  |  |  | -75.6155 |  |  |  |  | 75.6155 |  |  |  |  | 195 |  |  |  |  | 195 |  |  |  |  | 0.15037 |  |  |  | 0.15037 |  |  |  | 0.15096 |  |  |  | 0.15096 |  |  | 75-100 | 5 | 5 | 5 | 4.5 | 4 | 4 | 4 | 4 | 4 | 3.5 | 4.5 | 4.5 | 5
|  | 1+2+a |  |  |  |  | -125.8906 |  |  |  |  | 125.8906 |  |  |  |  | 195 |  |  |  |  | 195 |  |  |  |  | 0.41679 |  |  |  | 0.41679 |  |  |  | 0.47045 |  |  |  | 0.46607 |  |  | * 自由突出板の局部座屈に対する許容応力 (N/㎟) - 表 4.2.3
|  | 注) 引張応力度を正(+)、圧縮応力度を負(-)にしてある。 | [39 empty] | 3 | SS400 | SM400 | SMA400 | SM400C-H | SM490 | SM490C-H | SM490Y | SM520 | SMA490 | SM520C-H | SM570 | SMA570 | SM570-H
[42 empty] | 7 | 1 | 2 | 3 | 4 | 5 | 6 | 7 | 8 | 9 | 10 | 11 | 12 | 13
| (6) 合成応力度の照査 | [40 empty] | 板厚 | 125 | 125 | 125 | 140 | 175 | 185 | 195 | 195 | 195 | 210 | 245 | 245 | 255
|  |  |  | ( 上 縁 ) | [37 empty] | 40-70 | 13.6 | 13.6 | 13.6 | 12.8 | 11.5 | 11.2 | 10.9 | 10.9 | 10.9 | 10.5 | 9.7 | 9.7 | 9.5
[5 empty] | ( | σ |  | 0 |  |  |  | τ |  | 0 |  | = | ( | -125.8906 |  |  |  |  | 0 |  | + | ( | 26.6399 |  |  |  |  | 0
[6 empty] | σa | [5 empty] | τa | [5 empty] | 195 | [8 empty] | 115
[16 empty] | = | 0.41679 |  |  |  | + | 0.053662 |  |  |  | = | 0.47045 |  |  |  |  | ＜ |  | 1.2 |  |  |  | O.K.
( 下 縁 )
[5 empty] | ( | σ |  | 0 |  |  |  | τ |  | 0 |  | = | ( | 125.8906 |  |  |  |  | 0 |  | + | ( | 26.6399 |  |  |  |  | 0
[6 empty] | σa | [5 empty] | τa | [5 empty] | 195 | [8 empty] | 120
[16 empty] | = | 0.41679 |  |  |  | + | 0.049283 |  |  |  | = | 0.46607 |  |  |  |  | ＜ |  | 1.2 |  |  |  | O.K.
< G2 断 面 - 8 L > | [8 empty] | : | 節点 |  | 2202 |  |  | からの離隔距離 | [5 empty] | 0.77698 |  |  | m
1) 断面仮定及び設計諸条件
[30 empty] | H = |  | 2.84 |  |  | m
[30 empty] | H' = |  | 2.9 |  |  | m
フランジ全幅
[30 empty] | Bu = |  | 0.8 |  |  | , | Bl = |  | 0.8 |  | m
フランジ有効幅
[30 empty] | Bue= |  | 0.8 |  |  | , | Ble= |  | 0.8 |  | m
[30 empty] | Tu = |  | 0.05 |  |  | m
[30 empty] | Tl = |  | 0.05 |  |  | m
[30 empty] | Tw = |  | 0.014 |  |  | m
[30 empty] | l = |  | 6.2499 |  |  | m | (横桁,対傾構間隔)
|  |  | 区 分 | [24 empty] | 単 位 |  |  |  | 入力データ
|  |  | Es : 鋼のヤング係数 | [24 empty] | N/㎟ |  |  |  | 200000
|  |  | Md : 死荷重による曲げモーメント | [24 empty] | kN·m |  |  |  | 11747.836
|  |  | Ml : (活荷重+支点沈下)による曲げモーメント | [24 empty] | kN·m |  |  |  | 7280.0152
|  |  | Sd : 死荷重によるせん断力 | [24 empty] | kN |  |  |  | -94.8419
|  |  | Sl : (活荷重+支点沈下)によるせん断力 | [24 empty] | kN |  |  |  | -349.2679
|  |  | Mdt : 合成前死荷重によるねじりモーメント | [24 empty] | kN·m |  |  |  | -34.94
|  |  | Mlt : (活荷重+支点沈下)によるねじりモーメント | [24 empty] | kN·m |  |  |  | -91.407
断面諸元
|  | 断 面 | [7 empty] | B(mm) |  |  | H(mm) |  |  | A(mm²) |  |  |  | Y(mm) |  |  |  | A*Y( mm³) |  |  |  |  | A*Y2( mm⁴) | [5 empty] | Ix( mm⁴)
|  | 1 | - | UPPER FLANGE | [5 empty] | 800 |  |  | 50 |  |  | 40000 |  |  |  | -1445 |  |  |  | -57800000 |  |  |  |  | 83521000000 | [5 empty] | 8333333.3333
|  | 1 | - | WEB | [5 empty] | 14 |  |  | 2840 |  |  | 39760 |  |  |  | 0 |  |  |  | 0 |  |  |  |  | 0 | [5 empty] | 26724021333.3333
|  | 1 | - | LOWER FLANGE | [5 empty] | 800 |  |  | 50 |  |  | 40000 |  |  |  | 1445 |  |  |  | 57800000 |  |  |  |  | 83521000000 | [5 empty] | 8333333.3333
|  | 鋼断面合計 | [13 empty] | 119760 | [7 empty] | 0 |  |  |  |  | 167042000000 | [5 empty] | 26740688000
2) 応力度の照査
(1) 死荷重
|  | Is' = As·Y2 + ∑Is = | [8 empty] | 167042000000 |  |  |  |  | + | 26740688000 | [6 empty] | = | 193782688000 | [5 empty] | mm⁴
|  | δs = ∑(A·Y)/ As = | [8 empty] | 0 |  |  |  |  | / | 119760 |  |  |  |  | = | 0 | [5 empty] | mm
|  | Is = Is' - As·δs² = | [8 empty] | 193782688000 |  |  |  |  | - | 119760 |  |  |  |  | × | 0 |  |  |  |  | = | 193782688000 | [5 empty] | mm⁴
|  | Ysu = -H/2 - Tu - δs = | [9 empty] | -2840 |  |  |  | / 2 |  |  | - | 50 |  | - | 0 |  |  |  |  | = | -1470 | [5 empty] | mm
|  | Ysl = Ysu + ( H + Tu + Tl ) = | [12 empty] | -1470 |  |  |  |  | + | 2940 |  |  |  | = | 1470 |  |  |  |  | mm
|  | K = ⅓ Σ b·t3 = ⅓ ( Bu·Tu3 + H·Tw3 + Bl·Tl3 ) | [22 empty] | = | 69264320 |  |  |  |  | mm⁴
|  | σsu = Md·Ysu / Is = | [9 empty] | -89.1169 |  |  |  |  | N/㎟
|  | σsl = Md·Ysl / Is = | [9 empty] | 89.1169 |  |  |  |  | N/㎟
|  | τu = Sd1 / I · Bu H / 4 + Mdt1·Tu / K = | [26 empty] | 25.5002 |  |  |  | N/㎟ |  | (上フランジ)
|  | τmax = Sd1 / I · ( H2 / 8 + Bu H / 2 · Tu / Tw ) + Mdt1·Tw / K = | [26 empty] | 9.5413 |  |  |  | N/㎟ |  | (腹板中央)
|  | τl = Sd1 / I · Bl H / 4 + Mdt1·Tl / K = | [26 empty] | 25.5002 |  |  |  | N/㎟ |  | (下フランジ)
(2) 活荷重
|  | σsu = Ml·Ysu / Is = | [10 empty] | -55.2249 |  |  |  |  | N/㎟
|  | σsl = Ml·Ysl / Is = | [10 empty] | 55.2249 |  |  |  |  | N/㎟
|  | τu = Sl / Is · Bu H / 4 + Mlt·Tu / K = | [25 empty] | 67.0079 |  |  |  | N/㎟ |  | (上フランジ)
|  | τmax = Sl / Is · ( H2 / 8 + Bu H / 2 · Tu / Tw ) + Mlt·Tw / K = | [25 empty] | 27.6052 |  |  |  | N/㎟ |  | (腹板中央)
|  | τl = Sl / Is · Bl H / 4 + Mlt·Tl / K = | [25 empty] | 67.0079 |  |  |  | N/㎟ |  | (下フランジ)
(a) 曲線桁の付加応力度
σscu = ± 0.106 · σsu · (Au + Aw / 3) · λ2 / (R · Zu)
|  |  |  | = | ± | 0.106 |  |  | × | -144.3418 |  |  |  | × ( |  | 40000 |  |  |  | + | 39760 |  |  |  | / 3 ) × |  |  |  | 3124.95 |  |  | / ( |  | 500000 |  |  |  | × ( | 5333333.3333 |  | )
|  |  |  | = | ± | 2.9837 |  |  |  |  | N/㎟
σscl = ± 0.106 · σsl · (Al + Aw / 3) · λ2 / (R · Zu)
|  |  |  | = | ± | 0.106 |  |  | × | 144.3418 |  |  |  | × ( |  | 40000 |  |  |  | + | 39760 |  |  |  | / 3 ) × |  |  |  | 3124.95 |  |  | / ( |  | 500000 |  |  |  | × ( | 5333333.3333 |  | )
|  |  |  | = | ± | 2.9837 |  |  |  |  | N/㎟
| (3) せん断及びねじり | [40 empty] | * 許容せん断応力 (N/㎟)
|  | τu = |  |  |  | 25.5002 |  |  |  | + | 67.0079 |  |  |  | = | 92.5081 |  |  |  | N/㎟ |  | (上フランジ) |  |  |  |  | < | τa = |  |  | 115 |  |  | N/㎟ |  |  | O.K. |  |  |  |  | 2 | SS400 | SM400 | SMA400 | SM400C-H | SM490 | SM490C-H | SM490Y | SM520 | SMA490 | SM520C-H | SM570 | SMA570 | SM570-H
|  | τmax = |  |  |  | 9.5413 |  |  |  | + | 27.6052 |  |  |  | = | 37.1465 |  |  |  | N/㎟ |  | (腹板中央) |  |  |  |  | < | τa = |  |  | 115 |  |  | N/㎟ |  |  | O.K. |  |  |  |  | 40 | 80 | 80 | 80 | 80 | 105 | 105 | 120 | 120 | 120 | 120 | 145 | 145 | 145
|  | τl = |  |  |  | 25.5002 |  |  |  | + | 67.0079 |  |  |  | = | 92.5081 |  |  |  | N/㎟ |  | (下フランジ) |  |  |  |  | < | τa = |  |  | 120 |  |  | N/㎟ |  |  | O.K. |  |  |  |  | 40-75 | 75 | 75 | 75 | 80 | 100 | 105 | 115 | 115 | 115 | 120 | 140 | 140 | 145
[42 empty] | 75-100 | 75 | 75 | 75 | 80 | 100 | 105 | 110 | 110 | 110 | 120 | 135 | 135 | 145
| (4) 許容応力度 | [40 empty] | * 許容引張応力 (N/㎟)
|  | * 引張(下)フランジの許容応力度 | [14 empty] | ( | SM490Y |  |  |  | 使用 ) | [19 empty] | 3 | SS400 | SM400 | SMA400 | SM400C-H | SM490 | SM490C-H | SM490Y | SM520 | SMA490 | SM520C-H | SM570 | SMA570 | SM570-H
|  |  |  | σta = |  |  | 195 |  |  |  | N/㎟ | [30 empty] | 40 | 140 | 140 | 140 | 140 | 185 | 185 | 210 | 210 | 210 | 210 | 255 | 255 | 255
|  | * 圧縮(上)フランジの許容応力度 | [14 empty] | ( | SM490Y |  |  |  | 使用 ) | [19 empty] | 40-75 | 125 | 125 | 125 | 140 | 175 | 185 | 195 | 195 | 195 | 210 | 245 | 245 | 255
[42 empty] | 75-100 | 125 | 125 | 125 | 140 | 175 | 185 | 190 | 190 | 190 | 210 | 240 | 240 | 255
|  |  |  | 圧縮部の局部座屈に対する許容応力度は | [17 empty] | [道示Ⅱ鋼橋編 表-3.2.3(b), 表-4.2.3] | [19 empty] | * 許容圧縮応力 (N/㎟)
|  |  |  | bfu'/ |  |  | 10.9 |  |  | = | 393 |  |  | / | 10.9 |  |  | = | 36.055 |  |  | mm |  | ≤ | t | = | 50 | [14 empty] | 3 | SS400 | SM400 | SMA400 | SM400C-H | SM490 | SM490C-H | SM490Y | SM520 | SMA490 | SM520C-H | SM570 | SMA570 | SM570-H
[5 empty] | → |  | σcal = |  |  | 195 N/mm² | [31 empty] | 40 | 140 | 140 | 140 | 140 | 185 | 185 | 210 | 210 | 210 | 210 | 255 | 255 | 255
|  |  |  | Aw / Ac |  |  |  | = | 39760 |  |  | / | 40000 |  |  | = | 0.994 |  |  | ≤ |  | 2 | [19 empty] | 40-75 | 125 | 125 | 125 | 140 | 175 | 185 | 195 | 195 | 195 | 210 | 245 | 245 | 255
|  |  |  | k = |  | √( |  | 3 | + | 39760 |  |  | / | ( | 40000 |  |  | × | 2 | ))= |  | 1.87 | [19 empty] | 75-100 | 125 | 125 | 125 | 140 | 175 | 185 | 190 | 190 | 190 | 210 | 240 | 240 | 255
|  |  |  | l / b = |  |  |  | 6249.9 / 800 | [6 empty] | = | 7.8124 |  |  |  | > |  | 4
|  |  |  | σba = |  |  | 195 |  |  |  | - | 4.2 |  | ( | l/b |  |  | - | 4 |  | ) | = | 178.988 |  |  |  | N/mm² | [14 empty] | * 許容曲げ圧縮応力度表-3.2.3(b)係数
|  |  |  | ∴ |  | σca = |  |  | 195 |  |  |  | N/mm² | [28 empty] | 3 | SS400 | SM400 | SMA400 | SM400C-H | SM490 | SM490C-H | SM490Y | SM520 | SMA490 | SM520C-H | SM570 | SMA570 | SM570-H
[42 empty] | 40 | 2.4 | 2.4 | 2.4 | 2.4 | 3.8 | 3.8 | 4.6 | 4.6 | 4.6 | 4.6 | 6.6 | 6.6 | 6.6
| (5) 組合せ応力の検討 | [40 empty] | 40-75 | 2.2 | 2.2 | 2.2 | 2.4 | 3.6 | 3.8 | 4.2 | 4.2 | 4.2 | 4.6 | 6.2 | 6.2 | 6.6
|  | 荷重の組合せ |  |  |  |  | 鋼げた | [19 empty] | (σ/σa)2 | [7 empty] | 備 考 | [6 empty] | 75-100 | 2.2 | 2.2 | 2.2 | 2.4 | 3.6 | 3.8 | 4 | 4 | 4 | 4.6 | 6 | 6 | 6.6
[7 empty] | 作用応力度(N/㎟) | [9 empty] | 許容応力度(N/㎟) | [17 empty] | 合成応力度 | [6 empty] | 40 | 4.5 | 4.5 | 4.5 | 4.5 | 4 | 4 | 3.5 | 3.5 | 3.5 | 3.5 | 5 | 5 | 5
[7 empty] | 上 縁 |  |  |  |  | 下 縁 |  |  |  |  | 上 縁 |  |  |  |  | 下 縁 |  |  |  |  | 上 縁 |  |  |  | 下 縁 |  |  |  | 上 縁 |  |  |  | 下 縁 |  |  | 40-75 | 5 | 5 | 5 | 4.5 | 4 | 4 | 4 | 4 | 4 | 3.5 | 4.5 | 4.5 | 5
|  | 1 |  |  |  |  | -89.1169 |  |  |  |  | 89.1169 |  |  |  |  | 195 |  |  |  |  | 195 |  |  |  |  | 0.20886 |  |  |  | 0.20886 |  |  |  | 0.25803 |  |  |  | 0.25803 |  |  | 75-100 | 5 | 5 | 5 | 4.5 | 4 | 4 | 4 | 4 | 4 | 3.5 | 4.5 | 4.5 | 5
|  | 1+2+a |  |  |  |  | -147.3255 |  |  |  |  | 147.3255 |  |  |  |  | 195 |  |  |  |  | 195 |  |  |  |  | 0.5708 |  |  |  | 0.5708 |  |  |  | 1.2179 |  |  |  | 1.1651 |  |  | * 自由突出板の局部座屈に対する許容応力 (N/㎟) - 表 4.2.3
|  | 注) 引張応力度を正(+)、圧縮応力度を負(-)にしてある。 | [39 empty] | 3 | SS400 | SM400 | SMA400 | SM400C-H | SM490 | SM490C-H | SM490Y | SM520 | SMA490 | SM520C-H | SM570 | SMA570 | SM570-H
[42 empty] | 7 | 1 | 2 | 3 | 4 | 5 | 6 | 7 | 8 | 9 | 10 | 11 | 12 | 13
| (6) 合成応力度の照査 | [40 empty] | 板厚 | 125 | 125 | 125 | 140 | 175 | 185 | 195 | 195 | 195 | 210 | 245 | 245 | 255
|  |  |  | ( 上 縁 ) | [37 empty] | 40-70 | 13.6 | 13.6 | 13.6 | 12.8 | 11.5 | 11.2 | 10.9 | 10.9 | 10.9 | 10.5 | 9.7 | 9.7 | 9.5
[5 empty] | ( | σ |  | 0 |  |  |  | τ |  | 0 |  | = | ( | -147.3255 |  |  |  |  | 0 |  | + | ( | 92.5081 |  |  |  |  | 0
[6 empty] | σa | [5 empty] | τa | [5 empty] | 195 | [8 empty] | 115
[16 empty] | = | 0.5708 |  |  |  | + | 0.64709 |  |  |  | = | 1.2179 |  |  |  |  | ＞ |  | 1.2 |  |  |  | N.G.
( 下 縁 )
[5 empty] | ( | σ |  | 0 |  |  |  | τ |  | 0 |  | = | ( | 147.3255 |  |  |  |  | 0 |  | + | ( | 92.5081 |  |  |  |  | 0
[6 empty] | σa | [5 empty] | τa | [5 empty] | 195 | [8 empty] | 120
[16 empty] | = | 0.5708 |  |  |  | + | 0.59429 |  |  |  | = | 1.1651 |  |  |  |  | ＜ |  | 1.2 |  |  |  | O.K.
< G2 断 面 - 7 L > | [8 empty] | : | 節点 |  | 2302 |  |  | からの離隔距離 | [5 empty] | 3.8844 |  |  | m
1) 断面仮定及び設計諸条件
[30 empty] | H = |  | 2.85 |  |  | m
[30 empty] | H' = |  | 2.9 |  |  | m
フランジ全幅
[30 empty] | Bu = |  | 0.8 |  |  | , | Bl = |  | 0.8 |  | m
フランジ有効幅
[30 empty] | Bue= |  | 0.8 |  |  | , | Ble= |  | 0.8 |  | m
[30 empty] | Tu = |  | 0.03 |  |  | m
[30 empty] | Tl = |  | 0.03 |  |  | m
[30 empty] | Tw = |  | 0.014 |  |  | m
[30 empty] | l = |  | 6.2501 |  |  | m | (横桁,対傾構間隔)
|  |  | 区 分 | [24 empty] | 単 位 |  |  |  | 入力データ
|  |  | Es : 鋼のヤング係数 | [24 empty] | N/㎟ |  |  |  | 200000
|  |  | Md : 死荷重による曲げモーメント | [24 empty] | kN·m |  |  |  | 8084.3401
|  |  | Ml : (活荷重+支点沈下)による曲げモーメント | [24 empty] | kN·m |  |  |  | 4450.5362
|  |  | Sd : 死荷重によるせん断力 | [24 empty] | kN |  |  |  | -683.6182
|  |  | Sl : (活荷重+支点沈下)によるせん断力 | [24 empty] | kN |  |  |  | -538.8486
|  |  | Mdt : 合成前死荷重によるねじりモーメント | [24 empty] | kN·m |  |  |  | -61.0974
|  |  | Mlt : (活荷重+支点沈下)によるねじりモーメント | [24 empty] | kN·m |  |  |  | -139.344
断面諸元
|  | 断 面 | [7 empty] | B(mm) |  |  | H(mm) |  |  | A(mm²) |  |  |  | Y(mm) |  |  |  | A*Y( mm³) |  |  |  |  | A*Y2( mm⁴) | [5 empty] | Ix( mm⁴)
|  | 1 | - | UPPER FLANGE | [5 empty] | 800 |  |  | 30 |  |  | 24000 |  |  |  | -1440 |  |  |  | -34560000 |  |  |  |  | 49766400000 | [5 empty] | 1800000
|  | 1 | - | WEB | [5 empty] | 14 |  |  | 2850 |  |  | 39900 |  |  |  | 0 |  |  |  | 0 |  |  |  |  | 0 | [5 empty] | 27007312500
|  | 1 | - | LOWER FLANGE | [5 empty] | 800 |  |  | 30 |  |  | 24000 |  |  |  | 1440 |  |  |  | 34560000 |  |  |  |  | 49766400000 | [5 empty] | 1800000
|  | 鋼断面合計 | [13 empty] | 87900 | [7 empty] | 0 |  |  |  |  | 99532800000 | [5 empty] | 27010912500
2) 応力度の照査
(1) 死荷重
|  | Is' = As·Y2 + ∑Is = | [8 empty] | 99532800000 |  |  |  |  | + | 27010912500 | [6 empty] | = | 126543712500 | [5 empty] | mm⁴
|  | δs = ∑(A·Y)/ As = | [8 empty] | 0 |  |  |  |  | / | 87900 |  |  |  |  | = | 0 | [5 empty] | mm
|  | Is = Is' - As·δs² = | [8 empty] | 126543712500 |  |  |  |  | - | 87900 |  |  |  |  | × | 0 |  |  |  |  | = | 126543712500 | [5 empty] | mm⁴
|  | Ysu = -H/2 - Tu - δs = | [9 empty] | -2850 |  |  |  | / 2 |  |  | - | 30 |  | - | 0 |  |  |  |  | = | -1455 | [5 empty] | mm
|  | Ysl = Ysu + ( H + Tu + Tl ) = | [12 empty] | -1455 |  |  |  |  | + | 2910 |  |  |  | = | 1455 |  |  |  |  | mm
|  | K = ⅓ Σ b·t3 = ⅓ ( Bu·Tu3 + H·Tw3 + Bl·Tl3 ) | [22 empty] | = | 17006800 |  |  |  |  | mm⁴
|  | σsu = Md·Ysu / Is = | [9 empty] | -92.9538 |  |  |  |  | N/㎟
|  | σsl = Md·Ysl / Is = | [9 empty] | 92.9538 |  |  |  |  | N/㎟
|  | τu = Sd1 / I · Bu H / 4 + Mdt1·Tu / K = | [26 empty] | 110.8551 |  |  |  | N/㎟ |  | (上フランジ)
|  | τmax = Sd1 / I · ( H2 / 8 + Bu H / 2 · Tu / Tw ) + Mdt1·Tw / K = | [26 empty] | 68.9772 |  |  |  | N/㎟ |  | (腹板中央)
|  | τl = Sd1 / I · Bl H / 4 + Mdt1·Tl / K = | [26 empty] | 110.8551 |  |  |  | N/㎟ |  | (下フランジ)
(2) 活荷重
|  | σsu = Ml·Ysu / Is = | [10 empty] | -51.1723 |  |  |  |  | N/㎟
|  | σsl = Ml·Ysl / Is = | [10 empty] | 51.1723 |  |  |  |  | N/㎟
|  | τu = Sl / Is · Bu H / 4 + Mlt·Tu / K = | [25 empty] | 248.23 |  |  |  | N/㎟ |  | (上フランジ)
|  | τmax = Sl / Is · ( H2 / 8 + Bu H / 2 · Tu / Tw ) + Mlt·Tw / K = | [25 empty] | 129.4336 |  |  |  | N/㎟ |  | (腹板中央)
|  | τl = Sl / Is · Bl H / 4 + Mlt·Tl / K = | [25 empty] | 248.23 |  |  |  | N/㎟ |  | (下フランジ)
(a) 曲線桁の付加応力度
σscu = ± 0.106 · σsu · (Au + Aw / 3) · λ2 / (R · Zu)
|  |  |  | = | ± | 0.106 |  |  | × | -144.126 |  |  |  | × ( |  | 24000 |  |  |  | + | 39900 |  |  |  | / 3 ) × |  |  |  | 3125.05 |  |  | / ( |  | 500000 |  |  |  | × ( | 3200000 |  | )
|  |  |  | = | ± | 3.4782 |  |  |  |  | N/㎟
σscl = ± 0.106 · σsl · (Al + Aw / 3) · λ2 / (R · Zu)
|  |  |  | = | ± | 0.106 |  |  | × | 144.126 |  |  |  | × ( |  | 24000 |  |  |  | + | 39900 |  |  |  | / 3 ) × |  |  |  | 3125.05 |  |  | / ( |  | 500000 |  |  |  | × ( | 3200000 |  | )
|  |  |  | = | ± | 3.4782 |  |  |  |  | N/㎟
| (3) せん断及びねじり | [40 empty] | * 許容せん断応力 (N/㎟)
|  | τu = |  |  |  | 110.8551 |  |  |  | + | 248.23 |  |  |  | = | 359.0851 |  |  |  | N/㎟ |  | (上フランジ) |  |  |  |  | > | τa = |  |  | 120 |  |  | N/㎟ |  |  | N.G. |  |  |  |  | 2 | SS400 | SM400 | SMA400 | SM400C-H | SM490 | SM490C-H | SM490Y | SM520 | SMA490 | SM520C-H | SM570 | SMA570 | SM570-H
|  | τmax = |  |  |  | 68.9772 |  |  |  | + | 129.4336 |  |  |  | = | 198.4108 |  |  |  | N/㎟ |  | (腹板中央) |  |  |  |  | > | τa = |  |  | 120 |  |  | N/㎟ |  |  | N.G. |  |  |  |  | 40 | 80 | 80 | 80 | 80 | 105 | 105 | 120 | 120 | 120 | 120 | 145 | 145 | 145
|  | τl = |  |  |  | 110.8551 |  |  |  | + | 248.23 |  |  |  | = | 359.0851 |  |  |  | N/㎟ |  | (下フランジ) |  |  |  |  | > | τa = |  |  | 120 |  |  | N/㎟ |  |  | N.G. |  |  |  |  | 40-75 | 75 | 75 | 75 | 80 | 100 | 105 | 115 | 115 | 115 | 120 | 140 | 140 | 145
[42 empty] | 75-100 | 75 | 75 | 75 | 80 | 100 | 105 | 110 | 110 | 110 | 120 | 135 | 135 | 145
| (4) 許容応力度 | [40 empty] | * 許容引張応力 (N/㎟)
|  | * 引張(下)フランジの許容応力度 | [14 empty] | ( | SM490Y |  |  |  | 使用 ) | [19 empty] | 2 | SS400 | SM400 | SMA400 | SM400C-H | SM490 | SM490C-H | SM490Y | SM520 | SMA490 | SM520C-H | SM570 | SMA570 | SM570-H
|  |  |  | σta = |  |  | 210 |  |  |  | N/㎟ | [30 empty] | 40 | 140 | 140 | 140 | 140 | 185 | 185 | 210 | 210 | 210 | 210 | 255 | 255 | 255
|  | * 圧縮(上)フランジの許容応力度 | [14 empty] | ( | SM490Y |  |  |  | 使用 ) | [19 empty] | 40-75 | 125 | 125 | 125 | 140 | 175 | 185 | 195 | 195 | 195 | 210 | 245 | 245 | 255
[42 empty] | 75-100 | 125 | 125 | 125 | 140 | 175 | 185 | 190 | 190 | 190 | 210 | 240 | 240 | 255
|  |  |  | 圧縮部の局部座屈に対する許容応力度は | [17 empty] | [道示Ⅱ鋼橋編 表-3.2.3(b), 表-4.2.3] | [19 empty] | * 許容圧縮応力 (N/㎟)
|  |  |  | bfu'/ |  |  | 10.5 |  |  | = | 393 |  |  | / | 10.5 |  |  | = | 37.4286 |  |  | mm |  | > | t | = | 30 | [14 empty] | 2 | SS400 | SM400 | SMA400 | SM400C-H | SM490 | SM490C-H | SM490Y | SM520 | SMA490 | SM520C-H | SM570 | SMA570 | SM570-H
[5 empty] | → |  | σcal = |  |  | 23000×(t/bfu')² = 134.025 | [31 empty] | 40 | 140 | 140 | 140 | 140 | 185 | 185 | 210 | 210 | 210 | 210 | 255 | 255 | 255
|  |  |  | Aw / Ac |  |  |  | = | 39900 |  |  | / | 24000 |  |  | = | 1.6625 |  |  | ≤ |  | 2 | [19 empty] | 40-75 | 125 | 125 | 125 | 140 | 175 | 185 | 195 | 195 | 195 | 210 | 245 | 245 | 255
|  |  |  | k = |  | √( |  | 3 | + | 39900 |  |  | / | ( | 24000 |  |  | × | 2 | ))= |  | 1.9574 | [19 empty] | 75-100 | 125 | 125 | 125 | 140 | 175 | 185 | 190 | 190 | 190 | 210 | 240 | 240 | 255
|  |  |  | l / b = |  |  |  | 6250.1 / 800 | [6 empty] | = | 7.8126 |  |  |  | > |  | 3.5
|  |  |  | σba = |  |  | 210 |  |  |  | - | 4.6 |  | ( | l/b |  |  | - | 3.5 |  | ) | = | 190.1619 |  |  |  | N/mm² | [14 empty] | * 許容曲げ圧縮応力度表-3.2.3(b)係数
|  |  |  | ∴ |  | σca = |  |  | 210 |  |  |  | N/mm² | [28 empty] | 2 | SS400 | SM400 | SMA400 | SM400C-H | SM490 | SM490C-H | SM490Y | SM520 | SMA490 | SM520C-H | SM570 | SMA570 | SM570-H
[42 empty] | 40 | 2.4 | 2.4 | 2.4 | 2.4 | 3.8 | 3.8 | 4.6 | 4.6 | 4.6 | 4.6 | 6.6 | 6.6 | 6.6
| (5) 組合せ応力の検討 | [40 empty] | 40-75 | 2.2 | 2.2 | 2.2 | 2.4 | 3.6 | 3.8 | 4.2 | 4.2 | 4.2 | 4.6 | 6.2 | 6.2 | 6.6
|  | 荷重の組合せ |  |  |  |  | 鋼げた | [19 empty] | (σ/σa)2 | [7 empty] | 備 考 | [6 empty] | 75-100 | 2.2 | 2.2 | 2.2 | 2.4 | 3.6 | 3.8 | 4 | 4 | 4 | 4.6 | 6 | 6 | 6.6
[7 empty] | 作用応力度(N/㎟) | [9 empty] | 許容応力度(N/㎟) | [17 empty] | 合成応力度 | [6 empty] | 40 | 4.5 | 4.5 | 4.5 | 4.5 | 4 | 4 | 3.5 | 3.5 | 3.5 | 3.5 | 5 | 5 | 5
[7 empty] | 上 縁 |  |  |  |  | 下 縁 |  |  |  |  | 上 縁 |  |  |  |  | 下 縁 |  |  |  |  | 上 縁 |  |  |  | 下 縁 |  |  |  | 上 縁 |  |  |  | 下 縁 |  |  | 40-75 | 5 | 5 | 5 | 4.5 | 4 | 4 | 4 | 4 | 4 | 3.5 | 4.5 | 4.5 | 5
|  | 1 |  |  |  |  | -92.9538 |  |  |  |  | 92.9538 |  |  |  |  | 210 |  |  |  |  | 210 |  |  |  |  | 0.19593 |  |  |  | 0.19593 |  |  |  | 1.0493 |  |  |  | 1.0493 |  |  | 75-100 | 5 | 5 | 5 | 4.5 | 4 | 4 | 4 | 4 | 4 | 3.5 | 4.5 | 4.5 | 5
|  | 1+2+a |  |  |  |  | -147.6042 |  |  |  |  | 147.6042 |  |  |  |  | 210 |  |  |  |  | 210 |  |  |  |  | 0.49404 |  |  |  | 0.49404 |  |  |  | 9.4483 |  |  |  | 9.4483 |  |  | * 自由突出板の局部座屈に対する許容応力 (N/㎟) - 表 4.2.3
|  | 注) 引張応力度を正(+)、圧縮応力度を負(-)にしてある。 | [39 empty] | 2 | SS400 | SM400 | SMA400 | SM400C-H | SM490 | SM490C-H | SM490Y | SM520 | SMA490 | SM520C-H | SM570 | SMA570 | SM570-H
[42 empty] | 7 | 1 | 2 | 3 | 4 | 5 | 6 | 7 | 8 | 9 | 10 | 11 | 12 | 13
| (6) 合成応力度の照査 | [40 empty] | 板厚 | 140 | 140 | 140 | 140 | 185 | 185 | 210 | 210 | 210 | 210 | 255 | 255 | 255
|  |  |  | ( 上 縁 ) | [37 empty] | 40 | 12.8 | 12.8 | 12.8 | 12.8 | 11.2 | 11.2 | 10.5 | 10.5 | 10.5 | 10.5 | 9.5 | 9.5 | 9.5
[5 empty] | ( | σ |  | 0 |  |  |  | τ |  | 0 |  | = | ( | -147.6042 |  |  |  |  | 0 |  | + | ( | 359.0851 |  |  |  |  | 0
[6 empty] | σa | [5 empty] | τa | [5 empty] | 210 | [8 empty] | 120
[16 empty] | = | 0.49404 |  |  |  | + | 8.9543 |  |  |  | = | 9.4483 |  |  |  |  | ＞ |  | 1.2 |  |  |  | N.G.
( 下 縁 )
[5 empty] | ( | σ |  | 0 |  |  |  | τ |  | 0 |  | = | ( | 147.6042 |  |  |  |  | 0 |  | + | ( | 359.0851 |  |  |  |  | 0
[6 empty] | σa | [5 empty] | τa | [5 empty] | 210 | [8 empty] | 120
[16 empty] | = | 0.49404 |  |  |  | + | 8.9543 |  |  |  | = | 9.4483 |  |  |  |  | ＞ |  | 1.2 |  |  |  | N.G.

## 断面照査一覧 - G1
- 断面照査一覧
断面番号 | G1 断面 - 1 L : 節点 101 からの離隔距離 0.000 m
断面力 | Md(kN·m) | Ml(kN·m) | Sd(kN) | Sl(kN) | Mdt(kN·m) | Mlt(kN·m)
| -0.668 | -1.514 | 1479.246 | 857.795 | 52.085 | 112.678
部材諸元 | 全 幅 | 有効幅 | 厚さ | 断面積(cm²) | 材質 | σa | Y(cm) | 腹版高(mm)
U-Flg | 800 | 800 | 30 | 240 | SM490YB | 210 | -145 | 2870
Web | 2870 | 2870 | 14 | 401.8 | SM490YA | 120 | 0 | 桁基準高(mm)
L-Flg | 800 | 800 | 30 | 240 | SM490YB | 210 | 145 | 2900
断面諸量 | As (cm²) | ∑(A·Y) | δ (cm) | Is'( cm⁴) | Is( cm⁴) | K(cm⁴) | Ysu (cm) | Ysl (cm)
| 881.8 | 0 | 0 | 12850348.6833 | 12850348.6833 | 1702.5093 | -146.5 | 146.5
応力度 ( N/㎟ ) | σsu | 許容応力度 | 判定 | σsl | 許容応力度 | 判定
1. Md | 0.007616 | - | - | -0.007616 | - | -
2. Ml | 0.01726 | - | - | -0.01726 | - | -
a. Mca (±) | 0.000602 | - | - | 0.000602 | - | -
A. 架設時 ( 1 ) | 0.007616 | 210 | O.K | -0.007616 | 210 | O.K
B. ( 1+2+a ) | 0.025478 | 210 | O.K | -0.025478 | 210 | O.K
せん断応力度(N/mm²) | 作用応力 | 許容応力 | 判定 | 合成応力度 | 判定(≤1.2)
上 縁 | 300.7688 | 120 | N.G | 6.2821 | N.G
腹板中央 | 198.9514 | 120 | N.G | - | -
下 縁 | 300.7688 | 120 | N.G | 6.2821 | N.G
断面番号 | G1 断面 - 1 R : 節点 201 からの離隔距離 2.356 m
断面力 | Md(kN·m) | Ml(kN·m) | Sd(kN) | Sl(kN) | Mdt(kN·m) | Mlt(kN·m)
| 10148.5122 | 5567.106 | 854.4014 | 608.7817 | 62.6679 | 142.968
部材諸元 | 全 幅 | 有効幅 | 厚さ | 断面積(cm²) | 材質 | σa | Y(cm) | 腹版高(mm)
U-Flg | 800 | 800 | 30 | 240 | SM490YB | 210 | -145 | 2870
Web | 2870 | 2870 | 14 | 401.8 | SM490YA | 120 | 0 | 桁基準高(mm)
L-Flg | 800 | 800 | 30 | 240 | SM490YB | 210 | 145 | 2900
断面諸量 | As (cm²) | ∑(A·Y) | δ (cm) | Is'( cm⁴) | Is( cm⁴) | K(cm⁴) | Ysu (cm) | Ysl (cm)
| 881.8 | 0 | 0 | 12850348.6833 | 12850348.6833 | 1702.5093 | -146.5 | 146.5
応力度 ( N/㎟ ) | σsu | 許容応力度 | 判定 | σsl | 許容応力度 | 判定
1. Md | -115.6978 | - | - | 115.6978 | - | -
2. Ml | -63.4676 | - | - | 63.4676 | - | -
a. Mca (±) | 4.3345 | - | - | 4.3345 | - | -
A. 架設時 ( 1 ) | -115.6978 | 210 | O.K | 115.6978 | 210 | O.K
B. ( 1+2+a ) | -183.4999 | 210 | O.K | 174.831 | 210 | O.K
せん断応力度(N/mm²) | 作用応力 | 許容応力 | 判定 | 合成応力度 | 判定(≤1.2)
上 縁 | 368.8877 | 120 | N.G | 10.2134 | N.G
腹板中央 | 208.8315 | 120 | N.G | - | -
下 縁 | 368.8877 | 120 | N.G | 10.143 | N.G
断面番号 | G1 断面 - 2 R : 節点 301 からの離隔距離 5.499 m
断面力 | Md(kN·m) | Ml(kN·m) | Sd(kN) | Sl(kN) | Mdt(kN·m) | Mlt(kN·m)
| 14957.3071 | 8386.2321 | 173.0235 | 392.4379 | 35.5251 | 93.973
部材諸元 | 全 幅 | 有効幅 | 厚さ | 断面積(cm²) | 材質 | σa | Y(cm) | 腹版高(mm)
U-Flg | 800 | 800 | 60 | 480 | SM490YB | 195 | -145 | 2840
Web | 2840 | 2840 | 14 | 397.6 | SM490YA | 120 | 0 | 桁基準高(mm)
L-Flg | 800 | 800 | 60 | 480 | SM490YB | 195 | 145 | 2900
断面諸量 | As (cm²) | ∑(A·Y) | δ (cm) | Is'( cm⁴) | Is( cm⁴) | K(cm⁴) | Ysu (cm) | Ysl (cm)
| 1357.6 | 0 | 0 | 22859282.1333 | 22859282.1333 | 11779.7653 | -148 | 148
応力度 ( N/㎟ ) | σsu | 許容応力度 | 判定 | σsl | 許容応力度 | 判定
1. Md | -96.8395 | - | - | 96.8395 | - | -
2. Ml | -54.2958 | - | - | 54.2958 | - | -
a. Mca (±) | 2.9947 | - | - | 2.9947 | - | -
A. 架設時 ( 1 ) | -96.8395 | 195 | O.K | 96.8395 | 195 | O.K
B. ( 1+2+a ) | -154.13 | 195 | O.K | 148.1406 | 195 | O.K
せん断応力度(N/mm²) | 作用応力 | 許容応力 | 判定 | 合成応力度 | 判定(≤1.2)
上 縁 | 67.3647 | 115 | O.K | 0.96789 | O.K
腹板中央 | 29.9277 | 120 | O.K | - | -
下 縁 | 67.3647 | 115 | O.K | 0.92027 | O.K
断面番号 | G1 断面 - 3 MAX : 節点 401 からの離隔距離 1.386 m
断面力 | Md(kN·m) | Ml(kN·m) | Sd(kN) | Sl(kN) | Mdt(kN·m) | Mlt(kN·m)
| 15098.1039 | 8885.3834 | -31.4896 | -342.0502 | 4.085 | 49.54
部材諸元 | 全 幅 | 有効幅 | 厚さ | 断面積(cm²) | 材質 | σa | Y(cm) | 腹版高(mm)
U-Flg | 800 | 800 | 60 | 480 | SM490YB | 195 | -145 | 2840
Web | 2840 | 2840 | 14 | 397.6 | SM490YA | 120 | 0 | 桁基準高(mm)
L-Flg | 800 | 800 | 60 | 480 | SM490YB | 195 | 145 | 2900
断面諸量 | As (cm²) | ∑(A·Y) | δ (cm) | Is'( cm⁴) | Is( cm⁴) | K(cm⁴) | Ysu (cm) | Ysl (cm)
| 1357.6 | 0 | 0 | 22859282.1333 | 22859282.1333 | 11779.7653 | -148 | 148
応力度 ( N/㎟ ) | σsu | 許容応力度 | 判定 | σsl | 許容応力度 | 判定
1. Md | -97.7511 | - | - | 97.7511 | - | -
2. Ml | -57.5275 | - | - | 57.5275 | - | -
a. Mca (±) | 3.0768 | - | - | 3.0768 | - | -
A. 架設時 ( 1 ) | -97.7511 | 195 | O.K | 97.7511 | 195 | O.K
B. ( 1+2+a ) | -158.3553 | 195 | O.K | 152.2018 | 195 | O.K
せん断応力度(N/mm²) | 作用応力 | 許容応力 | 判定 | 合成応力度 | 判定(≤1.2)
上 縁 | 28.2419 | 115 | O.K | 0.71978 | O.K
腹板中央 | 15.9764 | 120 | O.K | - | -
下 縁 | 28.2419 | 115 | O.K | 0.66953 | O.K
断面番号 | G1 断面 - 4 L : 節点 501 からの離隔距離 0.785 m
断面力 | Md(kN·m) | Ml(kN·m) | Sd(kN) | Sl(kN) | Mdt(kN·m) | Mlt(kN·m)
| 13853.1536 | 8785.7483 | -441.0782 | -461.415 | -27.039 | -52.425
部材諸元 | 全 幅 | 有効幅 | 厚さ | 断面積(cm²) | 材質 | σa | Y(cm) | 腹版高(mm)
U-Flg | 800 | 800 | 50 | 400 | SM490YB | 195 | -145 | 2850
Web | 2850 | 2850 | 14 | 399 | SM490YA | 120 | 0 | 桁基準高(mm)
L-Flg | 800 | 800 | 50 | 400 | SM490YB | 195 | 145 | 2900
断面諸量 | As (cm²) | ∑(A·Y) | δ (cm) | Is'( cm⁴) | Is( cm⁴) | K(cm⁴) | Ysu (cm) | Ysl (cm)
| 1199 | 0 | 0 | 19522397.9167 | 19522397.9167 | 6927.3467 | -147.5 | 147.5
応力度 ( N/㎟ ) | σsu | 許容応力度 | 判定 | σsl | 許容応力度 | 判定
1. Md | -104.6665 | - | - | 104.6665 | - | -
2. Ml | -66.3801 | - | - | 66.3801 | - | -
a. Mca (±) | 3.539 | - | - | 3.539 | - | -
A. 架設時 ( 1 ) | -104.6665 | 195 | O.K | 104.6665 | 195 | O.K
B. ( 1+2+a ) | -174.5855 | 195 | O.K | 167.5075 | 195 | O.K
せん断応力度(N/mm²) | 作用応力 | 許容応力 | 判定 | 合成応力度 | 判定(≤1.2)
上 縁 | 59.9903 | 115 | O.K | 1.0737 | O.K
腹板中央 | 39.5748 | 120 | O.K | - | -
下 縁 | 59.9903 | 115 | O.K | 1.01 | O.K
断面番号 | G1 断面 - 5 L : 節点 601 からの離隔距離 3.928 m
断面力 | Md(kN·m) | Ml(kN·m) | Sd(kN) | Sl(kN) | Mdt(kN·m) | Mlt(kN·m)
| 6407.9316 | 5850.0383 | -1126.6262 | -673.6994 | -51.1786 | -101.187
部材諸元 | 全 幅 | 有効幅 | 厚さ | 断面積(cm²) | 材質 | σa | Y(cm) | 腹版高(mm)
U-Flg | 800 | 800 | 40 | 320 | SM490YB | 210 | -144.5 | 2850
Web | 2850 | 2850 | 14 | 399 | SM490YA | 120 | 0 | 桁基準高(mm)
L-Flg | 800 | 800 | 40 | 320 | SM490YB | 210 | 144.5 | 2900
断面諸量 | As (cm²) | ∑(A·Y) | δ (cm) | Is'( cm⁴) | Is( cm⁴) | K(cm⁴) | Ysu (cm) | Ysl (cm)
| 1039 | 0 | 0 | 16064944.5833 | 16064944.5833 | 3674.0133 | -146.5 | 146.5
応力度 ( N/㎟ ) | σsu | 許容応力度 | 判定 | σsl | 許容応力度 | 判定
1. Md | -58.4354 | - | - | 58.4354 | - | -
2. Ml | -53.3479 | - | - | 53.3479 | - | -
a. Mca (±) | 2.4571 | - | - | 2.4571 | - | -
A. 架設時 ( 1 ) | -58.4354 | 210 | O.K | 58.4354 | 210 | O.K
B. ( 1+2+a ) | -114.2404 | 210 | O.K | 109.3262 | 210 | O.K
せん断応力度(N/mm²) | 作用応力 | 許容応力 | 判定 | 合成応力度 | 判定(≤1.2)
上 縁 | 172.2724 | 120 | N.G | 2.3569 | N.G
腹板中央 | 105.9391 | 120 | O.K | - | -
下 縁 | 172.2724 | 120 | N.G | 2.332 | N.G
断面番号 | G1 断面 - 5 R : 節点 801 からの離隔距離 0.785 m
断面力 | Md(kN·m) | Ml(kN·m) | Sd(kN) | Sl(kN) | Mdt(kN·m) | Mlt(kN·m)
| -7291.5177 | -5222.5194 | -1749.2531 | -901.5829 | -60.8242 | -192.289
部材諸元 | 全 幅 | 有効幅 | 厚さ | 断面積(cm²) | 材質 | σa | Y(cm) | 腹版高(mm)
U-Flg | 800 | 800 | 40 | 320 | SM490YB | 210 | -145 | 2860
Web | 2860 | 2860 | 14 | 400.4 | SM490YA | 120 | 0 | 桁基準高(mm)
L-Flg | 800 | 800 | 40 | 320 | SM490YB | 210 | 145 | 2900
断面諸量 | As (cm²) | ∑(A·Y) | δ (cm) | Is'( cm⁴) | Is( cm⁴) | K(cm⁴) | Ysu (cm) | Ysl (cm)
| 1040.4 | 0 | 0 | 16186113.2 | 16186113.2 | 3674.928 | -147 | 147
応力度 ( N/㎟ ) | σsu | 許容応力度 | 判定 | σsl | 許容応力度 | 判定
1. Md | 66.2205 | - | - | -66.2205 | - | -
2. Ml | 47.4302 | - | - | -47.4302 | - | -
a. Mca (±) | 2.5007 | - | - | 2.5007 | - | -
A. 架設時 ( 1 ) | 66.2205 | 210 | O.K | -66.2205 | 210 | O.K
B. ( 1+2+a ) | 116.1514 | 210 | O.K | -116.1514 | 210 | O.K
せん断応力度(N/mm²) | 作用応力 | 許容応力 | 判定 | 合成応力度 | 判定(≤1.2)
上 縁 | 284.8706 | 120 | N.G | 5.9414 | N.G
腹板中央 | 166.701 | 120 | N.G | - | -
下 縁 | 284.8706 | 120 | N.G | 5.9414 | N.G
断面番号 | G1 断面 - 6 MAX : 節点 901 からの離隔距離 0.000 m
断面力 | Md(kN·m) | Ml(kN·m) | Sd(kN) | Sl(kN) | Mdt(kN·m) | Mlt(kN·m)
| -17864.6584 | -8078.5835 | -2121.9947 | -1035.3891 | -60.826 | -192.289
部材諸元 | 全 幅 | 有効幅 | 厚さ | 断面積(cm²) | 材質 | σa | Y(cm) | 腹版高(mm)
U-Flg | 800 | 800 | 60 | 480 | SM490YB | 195 | -145 | 2840
Web | 2840 | 2840 | 14 | 397.6 | SM490YA | 120 | 0 | 桁基準高(mm)
L-Flg | 800 | 800 | 60 | 480 | SM490YB | 195 | 145 | 2900
断面諸量 | As (cm²) | ∑(A·Y) | δ (cm) | Is'( cm⁴) | Is( cm⁴) | K(cm⁴) | Ysu (cm) | Ysl (cm)
| 1357.6 | 0 | 0 | 22859282.1333 | 22859282.1333 | 11779.7653 | -148 | 148
応力度 ( N/㎟ ) | σsu | 許容応力度 | 判定 | σsl | 許容応力度 | 判定
1. Md | 115.6628 | - | - | -115.6628 | - | -
2. Ml | 52.3039 | - | - | -52.3039 | - | -
a. Mca (±) | 3.3282 | - | - | 3.3282 | - | -
A. 架設時 ( 1 ) | 115.6628 | 195 | O.K | -115.6628 | 195 | O.K
B. ( 1+2+a ) | 171.295 | 195 | O.K | -171.295 | 195 | O.K
せん断応力度(N/mm²) | 作用応力 | 許容応力 | 判定 | 合成応力度 | 判定(≤1.2)
上 縁 | 136.769 | 115 | N.G | 2.1861 | N.G
腹板中央 | 111.2537 | 120 | O.K | - | -
下 縁 | 136.769 | 115 | N.G | 2.1861 | N.G
断面番号 | G1 断面 - 7 L : 節点 901 からの離隔距離 5.499 m
断面力 | Md(kN·m) | Ml(kN·m) | Sd(kN) | Sl(kN) | Mdt(kN·m) | Mlt(kN·m)
| -9602.3544 | -4998.4151 | 1328.651 | 839.8966 | -49.0326 | -181.231
部材諸元 | 全 幅 | 有効幅 | 厚さ | 断面積(cm²) | 材質 | σa | Y(cm) | 腹版高(mm)
U-Flg | 800 | 800 | 40 | 320 | SM490YB | 210 | -145 | 2860
Web | 2860 | 2860 | 14 | 400.4 | SM490YA | 120 | 0 | 桁基準高(mm)
L-Flg | 800 | 800 | 40 | 320 | SM490YB | 210 | 145 | 2900
断面諸量 | As (cm²) | ∑(A·Y) | δ (cm) | Is'( cm⁴) | Is( cm⁴) | K(cm⁴) | Ysu (cm) | Ysl (cm)
| 1040.4 | 0 | 0 | 16186113.2 | 16186113.2 | 3674.928 | -147 | 147
応力度 ( N/㎟ ) | σsu | 許容応力度 | 判定 | σsl | 許容応力度 | 判定
1. Md | 87.2072 | - | - | -87.2072 | - | -
2. Ml | 45.3949 | - | - | -45.3949 | - | -
a. Mca (±) | 2.9177 | - | - | 2.9177 | - | -
A. 架設時 ( 1 ) | 87.2072 | 210 | O.K | -87.2072 | 210 | O.K
B. ( 1+2+a ) | 135.5198 | 210 | O.K | -135.5198 | 210 | O.K
せん断応力度(N/mm²) | 作用応力 | 許容応力 | 判定 | 合成応力度 | 判定(≤1.2)
上 縁 | 258.2954 | 120 | N.G | 5.0495 | N.G
腹板中央 | 145.2105 | 120 | N.G | - | -
下 縁 | 258.2954 | 120 | N.G | 5.0495 | N.G
断面番号 | G1 断面 - 8 R : 節点 1201 からの離隔距離 2.357 m
断面力 | Md(kN·m) | Ml(kN·m) | Sd(kN) | Sl(kN) | Mdt(kN·m) | Mlt(kN·m)
| 3243.1579 | 5941.3343 | 275.5637 | 469.3893 | -1.245 | 46.732
部材諸元 | 全 幅 | 有効幅 | 厚さ | 断面積(cm²) | 材質 | σa | Y(cm) | 腹版高(mm)
U-Flg | 800 | 800 | 40 | 320 | SM490YB | 210 | -145 | 2860
Web | 2860 | 2860 | 14 | 400.4 | SM490YA | 120 | 0 | 桁基準高(mm)
L-Flg | 800 | 800 | 40 | 320 | SM490YB | 210 | 145 | 2900
断面諸量 | As (cm²) | ∑(A·Y) | δ (cm) | Is'( cm⁴) | Is( cm⁴) | K(cm⁴) | Ysu (cm) | Ysl (cm)
| 1040.4 | 0 | 0 | 16186113.2 | 16186113.2 | 3674.928 | -147 | 147
応力度 ( N/㎟ ) | σsu | 許容応力度 | 判定 | σsl | 許容応力度 | 判定
1. Md | -29.4539 | - | - | 29.4539 | - | -
2. Ml | -53.9584 | - | - | 53.9584 | - | -
a. Mca (±) | 1.8354 | - | - | 1.8354 | - | -
A. 架設時 ( 1 ) | -29.4539 | 210 | O.K | 29.4539 | 210 | O.K
B. ( 1+2+a ) | -85.2476 | 210 | O.K | 81.5769 | 210 | O.K
せん断応力度(N/mm²) | 作用応力 | 許容応力 | 判定 | 合成応力度 | 判定(≤1.2)
上 縁 | 54.8535 | 120 | O.K | 0.37374 | O.K
腹板中央 | 38.0264 | 120 | O.K | - | -
下 縁 | 54.8535 | 120 | O.K | 0.35985 | O.K
断面番号 | G1 断面 - 9 L : 節点 1201 からの離隔距離 2.357 m
断面力 | Md(kN·m) | Ml(kN·m) | Sd(kN) | Sl(kN) | Mdt(kN·m) | Mlt(kN·m)
| 3243.1579 | 5941.3343 | 275.5637 | 469.3893 | -1.245 | 46.732
部材諸元 | 全 幅 | 有効幅 | 厚さ | 断面積(cm²) | 材質 | σa | Y(cm) | 腹版高(mm)
U-Flg | 800 | 800 | 30 | 240 | SM490YB | 210 | -144.5 | 2860
Web | 2860 | 2860 | 14 | 400.4 | SM490YA | 120 | 0 | 桁基準高(mm)
L-Flg | 800 | 800 | 30 | 240 | SM490YB | 210 | 144.5 | 2900
断面諸量 | As (cm²) | ∑(A·Y) | δ (cm) | Is'( cm⁴) | Is( cm⁴) | K(cm⁴) | Ysu (cm) | Ysl (cm)
| 880.4 | 0 | 0 | 12752139.8667 | 12752139.8667 | 1701.5947 | -146 | 146
応力度 ( N/㎟ ) | σsu | 許容応力度 | 判定 | σsl | 許容応力度 | 判定
1. Md | -37.1311 | - | - | 37.1311 | - | -
2. Ml | -68.0227 | - | - | 68.0227 | - | -
a. Mca (±) | 2.5408 | - | - | 2.5408 | - | -
A. 架設時 ( 1 ) | -37.1311 | 210 | O.K | 37.1311 | 210 | O.K
B. ( 1+2+a ) | -107.6945 | 210 | O.K | 102.613 | 210 | O.K
せん断応力度(N/mm²) | 作用応力 | 許容応力 | 判定 | 合成応力度 | 判定(≤1.2)
上 縁 | 87.9275 | 120 | O.K | 0.79989 | O.K
腹板中央 | 59.7671 | 120 | O.K | - | -
下 縁 | 87.9275 | 120 | O.K | 0.77565 | O.K
断面番号 | G1 断面 - 9 R : 節点 1301 からの離隔距離 3.928 m
断面力 | Md(kN·m) | Ml(kN·m) | Sd(kN) | Sl(kN) | Mdt(kN·m) | Mlt(kN·m)
| 3241.8227 | 5636.0346 | -275.9005 | -469.4151 | 1.175 | -46.731
部材諸元 | 全 幅 | 有効幅 | 厚さ | 断面積(cm²) | 材質 | σa | Y(cm) | 腹版高(mm)
U-Flg | 800 | 800 | 40 | 320 | SM490YB | 210 | -145 | 2860
Web | 2860 | 2860 | 14 | 400.4 | SM490YA | 120 | 0 | 桁基準高(mm)
L-Flg | 800 | 800 | 40 | 320 | SM490YB | 210 | 145 | 2900
断面諸量 | As (cm²) | ∑(A·Y) | δ (cm) | Is'( cm⁴) | Is( cm⁴) | K(cm⁴) | Ysu (cm) | Ysl (cm)
| 1040.4 | 0 | 0 | 16186113.2 | 16186113.2 | 3674.928 | -147 | 147
応力度 ( N/㎟ ) | σsu | 許容応力度 | 判定 | σsl | 許容応力度 | 判定
1. Md | -29.4418 | - | - | 29.4418 | - | -
2. Ml | -51.1857 | - | - | 51.1857 | - | -
a. Mca (±) | 1.7741 | - | - | 1.7741 | - | -
A. 架設時 ( 1 ) | -29.4418 | 210 | O.K | 29.4418 | 210 | O.K
B. ( 1+2+a ) | -82.4015 | 210 | O.K | 78.8534 | 210 | O.K
せん断応力度(N/mm²) | 作用応力 | 許容応力 | 判定 | 合成応力度 | 判定(≤1.2)
上 縁 | 54.7775 | 120 | O.K | 0.36234 | O.K
腹板中央 | 38.009 | 120 | O.K | - | -
下 縁 | 54.7775 | 120 | O.K | 0.34937 | O.K
断面番号 | G1 断面 - 10 L : 節点 1301 からの離隔距離 3.928 m
断面力 | Md(kN·m) | Ml(kN·m) | Sd(kN) | Sl(kN) | Mdt(kN·m) | Mlt(kN·m)
| 3241.8227 | 5636.0346 | -275.9005 | -469.4151 | 1.175 | -46.731
部材諸元 | 全 幅 | 有効幅 | 厚さ | 断面積(cm²) | 材質 | σa | Y(cm) | 腹版高(mm)
U-Flg | 800 | 800 | 30 | 240 | SM490YB | 210 | -144.5 | 2860
Web | 2860 | 2860 | 14 | 400.4 | SM490YA | 120 | 0 | 桁基準高(mm)
L-Flg | 800 | 800 | 30 | 240 | SM490YB | 210 | 144.5 | 2900
断面諸量 | As (cm²) | ∑(A·Y) | δ (cm) | Is'( cm⁴) | Is( cm⁴) | K(cm⁴) | Ysu (cm) | Ysl (cm)
| 880.4 | 0 | 0 | 12752139.8667 | 12752139.8667 | 1701.5947 | -146 | 146
応力度 ( N/㎟ ) | σsu | 許容応力度 | 判定 | σsl | 許容応力度 | 判定
1. Md | -37.1158 | - | - | 37.1158 | - | -
2. Ml | -64.5273 | - | - | 64.5273 | - | -
a. Mca (±) | 2.4559 | - | - | 2.4559 | - | -
A. 架設時 ( 1 ) | -37.1158 | 210 | O.K | 37.1158 | 210 | O.K
B. ( 1+2+a ) | -104.099 | 210 | O.K | 99.1872 | 210 | O.K
せん断応力度(N/mm²) | 作用応力 | 許容応力 | 判定 | 合成応力度 | 判定(≤1.2)
上 縁 | 87.8039 | 120 | O.K | 0.78111 | O.K
腹板中央 | 59.7186 | 120 | O.K | - | -
下 縁 | 87.8039 | 120 | O.K | 0.75847 | O.K
断面番号 | G1 断面 - 10 R : 節点 1401 からの離隔距離 5.499 m
断面力 | Md(kN·m) | Ml(kN·m) | Sd(kN) | Sl(kN) | Mdt(kN·m) | Mlt(kN·m)
| -1091.2873 | -3239.1506 | -821.976 | -650.6683 | 4.644 | 57.202
部材諸元 | 全 幅 | 有効幅 | 厚さ | 断面積(cm²) | 材質 | σa | Y(cm) | 腹版高(mm)
U-Flg | 800 | 800 | 30 | 240 | SM490YB | 210 | -145 | 2870
Web | 2870 | 2870 | 14 | 401.8 | SM490YA | 120 | 0 | 桁基準高(mm)
L-Flg | 800 | 800 | 30 | 240 | SM490YB | 210 | 145 | 2900
断面諸量 | As (cm²) | ∑(A·Y) | δ (cm) | Is'( cm⁴) | Is( cm⁴) | K(cm⁴) | Ysu (cm) | Ysl (cm)
| 881.8 | 0 | 0 | 12850348.6833 | 12850348.6833 | 1702.5093 | -146.5 | 146.5
応力度 ( N/㎟ ) | σsu | 許容応力度 | 判定 | σsl | 許容応力度 | 判定
1. Md | 12.4412 | - | - | -12.4412 | - | -
2. Ml | 36.9278 | - | - | -36.9278 | - | -
a. Mca (±) | 1.1944 | - | - | 1.1944 | - | -
A. 架設時 ( 1 ) | 12.4412 | 210 | O.K | -12.4412 | 210 | O.K
B. ( 1+2+a ) | 50.5634 | 210 | O.K | -50.5634 | 210 | O.K
せん断応力度(N/mm²) | 作用応力 | 許容応力 | 判定 | 合成応力度 | 判定(≤1.2)
上 縁 | 115.5572 | 120 | O.K | 0.9853 | O.K
腹板中央 | 90.8477 | 120 | O.K | - | -
下 縁 | 115.5572 | 120 | O.K | 0.9853 | O.K
断面番号 | G1 断面 - 11 R : 節点 1601 からの離隔距離 0.785 m
断面力 | Md(kN·m) | Ml(kN·m) | Sd(kN) | Sl(kN) | Mdt(kN·m) | Mlt(kN·m)
| -9607.3023 | -5498.8714 | -1328.4199 | -839.8966 | 49.1677 | 181.229
部材諸元 | 全 幅 | 有効幅 | 厚さ | 断面積(cm²) | 材質 | σa | Y(cm) | 腹版高(mm)
U-Flg | 800 | 800 | 60 | 480 | SM490YB | 195 | -145 | 2840
Web | 2840 | 2840 | 14 | 397.6 | SM490YA | 120 | 0 | 桁基準高(mm)
L-Flg | 800 | 800 | 60 | 480 | SM490YB | 195 | 145 | 2900
断面諸量 | As (cm²) | ∑(A·Y) | δ (cm) | Is'( cm⁴) | Is( cm⁴) | K(cm⁴) | Ysu (cm) | Ysl (cm)
| 1357.6 | 0 | 0 | 22859282.1333 | 22859282.1333 | 11779.7653 | -148 | 148
応力度 ( N/㎟ ) | σsu | 許容応力度 | 判定 | σsl | 許容応力度 | 判定
1. Md | 62.2015 | - | - | -62.2015 | - | -
2. Ml | 35.6019 | - | - | -35.6019 | - | -
a. Mca (±) | 1.9379 | - | - | 1.9379 | - | -
A. 架設時 ( 1 ) | 62.2015 | 195 | O.K | -62.2015 | 195 | O.K
B. ( 1+2+a ) | 99.7413 | 195 | O.K | -99.7413 | 195 | O.K
せん断応力度(N/mm²) | 作用応力 | 許容応力 | 判定 | 合成応力度 | 判定(≤1.2)
上 縁 | 122.7399 | 115 | N.G | 1.4008 | N.G
腹板中央 | 83.1263 | 120 | O.K | - | -
下 縁 | 122.7399 | 115 | N.G | 1.4008 | N.G
断面番号 | G1 断面 - 12 MAX : 節点 1701 からの離隔距離 0.000 m
断面力 | Md(kN·m) | Ml(kN·m) | Sd(kN) | Sl(kN) | Mdt(kN·m) | Mlt(kN·m)
| -17880.6848 | -8080.4336 | -1701.1541 | -982.1536 | 49.166 | 181.229
部材諸元 | 全 幅 | 有効幅 | 厚さ | 断面積(cm²) | 材質 | σa | Y(cm) | 腹版高(mm)
U-Flg | 800 | 800 | 60 | 480 | SM490YB | 195 | -145 | 2840
Web | 2840 | 2840 | 14 | 397.6 | SM490YA | 120 | 0 | 桁基準高(mm)
L-Flg | 800 | 800 | 60 | 480 | SM490YB | 195 | 145 | 2900
断面諸量 | As (cm²) | ∑(A·Y) | δ (cm) | Is'( cm⁴) | Is( cm⁴) | K(cm⁴) | Ysu (cm) | Ysl (cm)
| 1357.6 | 0 | 0 | 22859282.1333 | 22859282.1333 | 11779.7653 | -148 | 148
応力度 ( N/㎟ ) | σsu | 許容応力度 | 判定 | σsl | 許容応力度 | 判定
1. Md | 115.7666 | - | - | -115.7666 | - | -
2. Ml | 52.3159 | - | - | -52.3159 | - | -
a. Mca (±) | 3.3305 | - | - | 3.3305 | - | -
A. 架設時 ( 1 ) | 115.7666 | 195 | O.K | -115.7666 | 195 | O.K
B. ( 1+2+a ) | 171.413 | 195 | O.K | -171.413 | 195 | O.K
せん断応力度(N/mm²) | 作用応力 | 許容応力 | 判定 | 合成応力度 | 判定(≤1.2)
上 縁 | 124.0186 | 115 | N.G | 1.9357 | N.G
腹板中央 | 96.3657 | 120 | O.K | - | -
下 縁 | 124.0186 | 115 | N.G | 1.9357 | N.G
断面番号 | G1 断面 - 13 L : 節点 1701 からの離隔距離 5.499 m
断面力 | Md(kN·m) | Ml(kN·m) | Sd(kN) | Sl(kN) | Mdt(kN·m) | Mlt(kN·m)
| -7288.6891 | -4739.8396 | 1749.6919 | 901.583 | 60.9804 | 192.2891
部材諸元 | 全 幅 | 有効幅 | 厚さ | 断面積(cm²) | 材質 | σa | Y(cm) | 腹版高(mm)
U-Flg | 800 | 800 | 40 | 320 | SM490YB | 210 | -144 | 2840
Web | 2840 | 2840 | 14 | 397.6 | SM490YA | 120 | 0 | 桁基準高(mm)
L-Flg | 800 | 800 | 40 | 320 | SM490YB | 210 | 144 | 2900
断面諸量 | As (cm²) | ∑(A·Y) | δ (cm) | Is'( cm⁴) | Is( cm⁴) | K(cm⁴) | Ysu (cm) | Ysl (cm)
| 1037.6 | 0 | 0 | 15944295.4667 | 15944295.4667 | 3673.0987 | -146 | 146
応力度 ( N/㎟ ) | σsu | 許容応力度 | 判定 | σsl | 許容応力度 | 判定
1. Md | 66.7417 | - | - | -66.7417 | - | -
2. Ml | 43.4021 | - | - | -43.4021 | - | -
a. Mca (±) | 2.4186 | - | - | 2.4186 | - | -
A. 架設時 ( 1 ) | 66.7417 | 210 | O.K | -66.7417 | 210 | O.K
B. ( 1+2+a ) | 112.5624 | 210 | O.K | -112.5624 | 210 | O.K
せん断応力度(N/mm²) | 作用応力 | 許容応力 | 判定 | 合成応力度 | 判定(≤1.2)
上 縁 | 285.2551 | 120 | N.G | 5.938 | N.G
腹板中央 | 167.2692 | 120 | N.G | - | -
下 縁 | 285.2551 | 120 | N.G | 5.938 | N.G
断面番号 | G1 断面 - 13 R : 節点 1901 からの離隔距離 2.357 m
断面力 | Md(kN·m) | Ml(kN·m) | Sd(kN) | Sl(kN) | Mdt(kN·m) | Mlt(kN·m)
| 6410.813 | 6200.6018 | 1126.5036 | 673.6864 | 51.2086 | 101.19
部材諸元 | 全 幅 | 有効幅 | 厚さ | 断面積(cm²) | 材質 | σa | Y(cm) | 腹版高(mm)
U-Flg | 800 | 800 | 40 | 320 | SM490YB | 210 | -145 | 2860
Web | 2860 | 2860 | 14 | 400.4 | SM490YA | 120 | 0 | 桁基準高(mm)
L-Flg | 800 | 800 | 40 | 320 | SM490YB | 210 | 145 | 2900
断面諸量 | As (cm²) | ∑(A·Y) | δ (cm) | Is'( cm⁴) | Is( cm⁴) | K(cm⁴) | Ysu (cm) | Ysl (cm)
| 1040.4 | 0 | 0 | 16186113.2 | 16186113.2 | 3674.928 | -147 | 147
応力度 ( N/㎟ ) | σsu | 許容応力度 | 判定 | σsl | 許容応力度 | 判定
1. Md | -58.2221 | - | - | 58.2221 | - | -
2. Ml | -56.313 | - | - | 56.313 | - | -
a. Mca (±) | 2.5202 | - | - | 2.5202 | - | -
A. 架設時 ( 1 ) | -58.2221 | 210 | O.K | 58.2221 | 210 | O.K
B. ( 1+2+a ) | -117.0553 | 210 | O.K | 112.0149 | 210 | O.K
せん断応力度(N/mm²) | 作用応力 | 許容応力 | 判定 | 合成応力度 | 判定(≤1.2)
上 縁 | 172.241 | 120 | N.G | 2.3709 | N.G
腹板中央 | 105.7817 | 120 | O.K | - | -
下 縁 | 172.241 | 120 | N.G | 2.3447 | N.G
断面番号 | G1 断面 - 14 R : 節点 2001 からの離隔距離 5.499 m
断面力 | Md(kN·m) | Ml(kN·m) | Sd(kN) | Sl(kN) | Mdt(kN·m) | Mlt(kN·m)
| 13839.0712 | 8430.3823 | 455.1096 | 461.4156 | 27.029 | 52.424
部材諸元 | 全 幅 | 有効幅 | 厚さ | 断面積(cm²) | 材質 | σa | Y(cm) | 腹版高(mm)
U-Flg | 800 | 800 | 60 | 480 | SM490YB | 195 | -145 | 2840
Web | 2840 | 2840 | 14 | 397.6 | SM490YA | 120 | 0 | 桁基準高(mm)
L-Flg | 800 | 800 | 60 | 480 | SM490YB | 195 | 145 | 2900
断面諸量 | As (cm²) | ∑(A·Y) | δ (cm) | Is'( cm⁴) | Is( cm⁴) | K(cm⁴) | Ysu (cm) | Ysl (cm)
| 1357.6 | 0 | 0 | 22859282.1333 | 22859282.1333 | 11779.7653 | -148 | 148
応力度 ( N/㎟ ) | σsu | 許容応力度 | 判定 | σsl | 許容応力度 | 判定
1. Md | -89.5996 | - | - | 89.5996 | - | -
2. Ml | -54.5816 | - | - | 54.5816 | - | -
a. Mca (±) | 2.8569 | - | - | 2.8569 | - | -
A. 架設時 ( 1 ) | -89.5996 | 195 | O.K | 89.5996 | 195 | O.K
B. ( 1+2+a ) | -147.0381 | 195 | O.K | 141.3243 | 195 | O.K
せん断応力度(N/mm²) | 作用応力 | 許容応力 | 判定 | 合成応力度 | 判定(≤1.2)
上 縁 | 42.7466 | 115 | O.K | 0.70675 | O.K
腹板中央 | 33.0053 | 120 | O.K | - | -
下 縁 | 42.7466 | 115 | O.K | 0.66342 | O.K
断面番号 | G1 断面 - 15 MAX : 節点 2201 からの離隔距離 0.363 m
断面力 | Md(kN·m) | Ml(kN·m) | Sd(kN) | Sl(kN) | Mdt(kN·m) | Mlt(kN·m)
| 15025.3189 | 8713.1132 | -144.6051 | -383.8033 | -35.5661 | -93.965
部材諸元 | 全 幅 | 有効幅 | 厚さ | 断面積(cm²) | 材質 | σa | Y(cm) | 腹版高(mm)
U-Flg | 800 | 800 | 60 | 480 | SM490YB | 195 | -145 | 2840
Web | 2840 | 2840 | 14 | 397.6 | SM490YA | 120 | 0 | 桁基準高(mm)
L-Flg | 800 | 800 | 60 | 480 | SM490YB | 195 | 145 | 2900
断面諸量 | As (cm²) | ∑(A·Y) | δ (cm) | Is'( cm⁴) | Is( cm⁴) | K(cm⁴) | Ysu (cm) | Ysl (cm)
| 1357.6 | 0 | 0 | 22859282.1333 | 22859282.1333 | 11779.7653 | -148 | 148
応力度 ( N/㎟ ) | σsu | 許容応力度 | 判定 | σsl | 許容応力度 | 判定
1. Md | -97.2798 | - | - | 97.2798 | - | -
2. Ml | -56.4121 | - | - | 56.4121 | - | -
a. Mca (±) | 3.0453 | - | - | 3.0453 | - | -
A. 架設時 ( 1 ) | -97.2798 | 195 | O.K | 97.2798 | 195 | O.K
B. ( 1+2+a ) | -156.7373 | 195 | O.K | 150.6466 | 195 | O.K
せん断応力度(N/mm²) | 作用応力 | 許容応力 | 判定 | 合成応力度 | 判定(≤1.2)
上 縁 | 67.2894 | 115 | O.K | 0.98843 | O.K
腹板中央 | 28.9791 | 120 | O.K | - | -
下 縁 | 67.2894 | 115 | O.K | 0.9392 | O.K
断面番号 | G1 断面 - 16 L : 節点 2201 からの離隔距離 0.786 m
断面力 | Md(kN·m) | Ml(kN·m) | Sd(kN) | Sl(kN) | Mdt(kN·m) | Mlt(kN·m)
| 14958.1228 | 8737.8099 | -173.1583 | -392.4617 | -35.5661 | -93.965
部材諸元 | 全 幅 | 有効幅 | 厚さ | 断面積(cm²) | 材質 | σa | Y(cm) | 腹版高(mm)
U-Flg | 800 | 800 | 50 | 400 | SM490YB | 195 | -145 | 2850
Web | 2850 | 2850 | 14 | 399 | SM490YA | 120 | 0 | 桁基準高(mm)
L-Flg | 800 | 800 | 50 | 400 | SM490YB | 195 | 145 | 2900
断面諸量 | As (cm²) | ∑(A·Y) | δ (cm) | Is'( cm⁴) | Is( cm⁴) | K(cm⁴) | Ysu (cm) | Ysl (cm)
| 1199 | 0 | 0 | 19522397.9167 | 19522397.9167 | 6927.3467 | -147.5 | 147.5
応力度 ( N/㎟ ) | σsu | 許容応力度 | 判定 | σsl | 許容応力度 | 判定
1. Md | -113.015 | - | - | 113.015 | - | -
2. Ml | -66.0179 | - | - | 66.0179 | - | -
a. Mca (±) | 3.7042 | - | - | 3.7042 | - | -
A. 架設時 ( 1 ) | -113.015 | 195 | O.K | 113.015 | 195 | O.K
B. ( 1+2+a ) | -182.737 | 195 | O.K | 175.3286 | 195 | O.K
せん断応力度(N/mm²) | 作用応力 | 許容応力 | 判定 | 合成応力度 | 判定(≤1.2)
上 縁 | 95.144 | 115 | O.K | 1.5627 | N.G
腹板中央 | 40.9157 | 120 | O.K | - | -
下 縁 | 95.144 | 115 | O.K | 1.4929 | N.G
断面番号 | G1 断面 - 17 L : 節点 2301 からの離隔距離 3.928 m
断面力 | Md(kN·m) | Ml(kN·m) | Sd(kN) | Sl(kN) | Mdt(kN·m) | Mlt(kN·m)
| 10149.0723 | 5242.4991 | -854.4442 | -608.7814 | -62.7373 | -142.9676
部材諸元 | 全 幅 | 有効幅 | 厚さ | 断面積(cm²) | 材質 | σa | Y(cm) | 腹版高(mm)
U-Flg | 800 | 800 | 30 | 240 | SM490YB | 210 | -144 | 2850
Web | 2850 | 2850 | 14 | 399 | SM490YA | 120 | 0 | 桁基準高(mm)
L-Flg | 800 | 800 | 30 | 240 | SM490YB | 210 | 144 | 2900
断面諸量 | As (cm²) | ∑(A·Y) | δ (cm) | Is'( cm⁴) | Is( cm⁴) | K(cm⁴) | Ysu (cm) | Ysl (cm)
| 879 | 0 | 0 | 12654371.25 | 12654371.25 | 1700.68 | -145.5 | 145.5
応力度 ( N/㎟ ) | σsu | 許容応力度 | 判定 | σsl | 許容応力度 | 判定
1. Md | -116.6941 | - | - | 116.6941 | - | -
2. Ml | -60.2783 | - | - | 60.2783 | - | -
a. Mca (±) | 4.2707 | - | - | 4.2707 | - | -
A. 架設時 ( 1 ) | -116.6941 | 210 | O.K | 116.6941 | 210 | O.K
B. ( 1+2+a ) | -181.243 | 210 | O.K | 172.7016 | 210 | O.K
せん断応力度(N/mm²) | 作用応力 | 許容応力 | 判定 | 合成応力度 | 判定(≤1.2)
上 縁 | 369.4544 | 120 | N.G | 10.2238 | N.G
腹板中央 | 209.3231 | 120 | N.G | - | -
下 縁 | 369.4544 | 120 | N.G | 10.1552 | N.G
断面番号 | G1 断面 - 17 R : 節点 2501 からの離隔距離 0.000 m
断面力 | Md(kN·m) | Ml(kN·m) | Sd(kN) | Sl(kN) | Mdt(kN·m) | Mlt(kN·m)
| 50.4478 | 27.6352 | -1476.9075 | -856.8386 | -52.132 | -112.677
部材諸元 | 全 幅 | 有効幅 | 厚さ | 断面積(cm²) | 材質 | σa | Y(cm) | 腹版高(mm)
U-Flg | 800 | 800 | 30 | 240 | SM490YB | 210 | -145 | 2870
Web | 2870 | 2870 | 14 | 401.8 | SM490YA | 120 | 0 | 桁基準高(mm)
L-Flg | 800 | 800 | 30 | 240 | SM490YB | 210 | 145 | 2900
断面諸量 | As (cm²) | ∑(A·Y) | δ (cm) | Is'( cm⁴) | Is( cm⁴) | K(cm⁴) | Ysu (cm) | Ysl (cm)
| 881.8 | 0 | 0 | 12850348.6833 | 12850348.6833 | 1702.5093 | -146.5 | 146.5
応力度 ( N/㎟ ) | σsu | 許容応力度 | 判定 | σsl | 許容応力度 | 判定
1. Md | -0.57513 | - | - | 0.57513 | - | -
2. Ml | -0.31505 | - | - | 0.31505 | - | -
a. Mca (±) | 0.021558 | - | - | 0.021558 | - | -
A. 架設時 ( 1 ) | -0.57513 | 210 | O.K | 0.57513 | 210 | O.K
B. ( 1+2+a ) | -0.91174 | 210 | O.K | 0.86862 | 210 | O.K
せん断応力度(N/mm²) | 作用応力 | 許容応力 | 判定 | 合成応力度 | 判定(≤1.2)
上 縁 | 300.8351 | 120 | N.G | 6.2849 | N.G
腹板中央 | 198.8997 | 120 | N.G | - | -
下 縁 | 300.8351 | 120 | N.G | 6.2849 | N.G

## 断面照査一覧 - G2
- 断面照査一覧
断面番号 | G2 断面 - 1 L : 節点 102 からの離隔距離 0.000 m
断面力 | Md(kN·m) | Ml(kN·m) | Sd(kN) | Sl(kN) | Mdt(kN·m) | Mlt(kN·m)
| 1.43 | 3.075 | 1222.958 | 777.518 | 50.487 | 109.387
部材諸元 | 全 幅 | 有効幅 | 厚さ | 断面積(cm²) | 材質 | σa | Y(cm) | 腹版高(mm)
U-Flg | 800 | 800 | 30 | 240 | SM490YB | 210 | -145 | 2870
Web | 2870 | 2870 | 14 | 401.8 | SM490YA | 120 | 0 | 桁基準高(mm)
L-Flg | 800 | 800 | 30 | 240 | SM490YB | 210 | 145 | 2900
断面諸量 | As (cm²) | ∑(A·Y) | δ (cm) | Is'( cm⁴) | Is( cm⁴) | K(cm⁴) | Ysu (cm) | Ysl (cm)
| 881.8 | 0 | 0 | 12850348.6833 | 12850348.6833 | 1702.5093 | -146.5 | 146.5
応力度 ( N/㎟ ) | σsu | 許容応力度 | 判定 | σsl | 許容応力度 | 判定
1. Md | -0.016303 | - | - | 0.016303 | - | -
2. Ml | -0.035056 | - | - | 0.035056 | - | -
a. Mca (±) | 0.001241 | - | - | 0.001241 | - | -
A. 架設時 ( 1 ) | -0.016303 | 210 | O.K | 0.016303 | 210 | O.K
B. ( 1+2+a ) | -0.0526 | 210 | O.K | 0.050118 | 210 | O.K
せん断応力度(N/mm²) | 作用応力 | 許容応力 | 判定 | 合成応力度 | 判定(≤1.2)
上 縁 | 290.6505 | 120 | N.G | 5.8665 | N.G
腹板中央 | 185.7914 | 120 | N.G | - | -
下 縁 | 290.6505 | 120 | N.G | 5.8665 | N.G
断面番号 | G2 断面 - 1 R : 節点 202 からの離隔距離 2.331 m
断面力 | Md(kN·m) | Ml(kN·m) | Sd(kN) | Sl(kN) | Mdt(kN·m) | Mlt(kN·m)
| 8084.9018 | 4742.2048 | 683.6851 | 538.8475 | 61.041 | 139.347
部材諸元 | 全 幅 | 有効幅 | 厚さ | 断面積(cm²) | 材質 | σa | Y(cm) | 腹版高(mm)
U-Flg | 800 | 800 | 30 | 240 | SM490YB | 210 | -145 | 2870
Web | 2870 | 2870 | 14 | 401.8 | SM490YA | 120 | 0 | 桁基準高(mm)
L-Flg | 800 | 800 | 30 | 240 | SM490YB | 210 | 145 | 2900
断面諸量 | As (cm²) | ∑(A·Y) | δ (cm) | Is'( cm⁴) | Is( cm⁴) | K(cm⁴) | Ysu (cm) | Ysl (cm)
| 881.8 | 0 | 0 | 12850348.6833 | 12850348.6833 | 1702.5093 | -146.5 | 146.5
応力度 ( N/㎟ ) | σsu | 許容応力度 | 判定 | σsl | 許容応力度 | 判定
1. Md | -92.1717 | - | - | 92.1717 | - | -
2. Ml | -54.0634 | - | - | 54.0634 | - | -
a. Mca (±) | 3.5377 | - | - | 3.5377 | - | -
A. 架設時 ( 1 ) | -92.1717 | 210 | O.K | 92.1717 | 210 | O.K
B. ( 1+2+a ) | -149.7727 | 210 | O.K | 142.6974 | 210 | O.K
せん断応力度(N/mm²) | 作用応力 | 許容応力 | 判定 | 合成応力度 | 判定(≤1.2)
上 縁 | 358.5655 | 120 | N.G | 9.4371 | N.G
腹板中央 | 197.981 | 120 | N.G | - | -
下 縁 | 358.5655 | 120 | N.G | 9.3902 | N.G
断面番号 | G2 断面 - 2 R : 節点 302 からの離隔距離 5.439 m
断面力 | Md(kN·m) | Ml(kN·m) | Sd(kN) | Sl(kN) | Mdt(kN·m) | Mlt(kN·m)
| 11748.9703 | 6954.6205 | 94.8992 | 349.2695 | 34.8749 | 91.405
部材諸元 | 全 幅 | 有効幅 | 厚さ | 断面積(cm²) | 材質 | σa | Y(cm) | 腹版高(mm)
U-Flg | 800 | 800 | 60 | 480 | SM490YB | 195 | -145 | 2840
Web | 2840 | 2840 | 14 | 397.6 | SM490YA | 120 | 0 | 桁基準高(mm)
L-Flg | 800 | 800 | 60 | 480 | SM490YB | 195 | 145 | 2900
断面諸量 | As (cm²) | ∑(A·Y) | δ (cm) | Is'( cm⁴) | Is( cm⁴) | K(cm⁴) | Ysu (cm) | Ysl (cm)
| 1357.6 | 0 | 0 | 22859282.1333 | 22859282.1333 | 11779.7653 | -148 | 148
応力度 ( N/㎟ ) | σsu | 許容応力度 | 判定 | σsl | 許容応力度 | 判定
1. Md | -76.0675 | - | - | 76.0675 | - | -
2. Ml | -45.027 | - | - | 45.027 | - | -
a. Mca (±) | 2.3995 | - | - | 2.3995 | - | -
A. 架設時 ( 1 ) | -76.0675 | 195 | O.K | 76.0675 | 195 | O.K
B. ( 1+2+a ) | -123.4939 | 195 | O.K | 118.6949 | 195 | O.K
せん断応力度(N/mm²) | 作用応力 | 許容応力 | 判定 | 合成応力度 | 判定(≤1.2)
上 縁 | 65.4241 | 115 | O.K | 0.72472 | O.K
腹板中央 | 26.427 | 120 | O.K | - | -
下 縁 | 65.4241 | 115 | O.K | 0.69416 | O.K
断面番号 | G2 断面 - 3 MAX : 節点 402 からの離隔距離 1.532 m
断面力 | Md(kN·m) | Ml(kN·m) | Sd(kN) | Sl(kN) | Mdt(kN·m) | Mlt(kN·m)
| 11871.6093 | 7411.0063 | -3.6659 | 330.4971 | 4.689 | 45.03
部材諸元 | 全 幅 | 有効幅 | 厚さ | 断面積(cm²) | 材質 | σa | Y(cm) | 腹版高(mm)
U-Flg | 800 | 800 | 60 | 480 | SM490YB | 195 | -145 | 2840
Web | 2840 | 2840 | 14 | 397.6 | SM490YA | 120 | 0 | 桁基準高(mm)
L-Flg | 800 | 800 | 60 | 480 | SM490YB | 195 | 145 | 2900
断面諸量 | As (cm²) | ∑(A·Y) | δ (cm) | Is'( cm⁴) | Is( cm⁴) | K(cm⁴) | Ysu (cm) | Ysl (cm)
| 1357.6 | 0 | 0 | 22859282.1333 | 22859282.1333 | 11779.7653 | -148 | 148
応力度 ( N/㎟ ) | σsu | 許容応力度 | 判定 | σsl | 許容応力度 | 判定
1. Md | -76.8615 | - | - | 76.8615 | - | -
2. Ml | -47.9818 | - | - | 47.9818 | - | -
a. Mca (±) | 2.4737 | - | - | 2.4737 | - | -
A. 架設時 ( 1 ) | -76.8615 | 195 | O.K | 76.8615 | 195 | O.K
B. ( 1+2+a ) | -127.317 | 195 | O.K | 122.3695 | 195 | O.K
せん断応力度(N/mm²) | 作用応力 | 許容応力 | 判定 | 合成応力度 | 判定(≤1.2)
上 縁 | 26.1546 | 115 | O.K | 0.47801 | O.K
腹板中央 | 14.4998 | 120 | O.K | - | -
下 縁 | 26.1546 | 115 | O.K | 0.44553 | O.K
断面番号 | G2 断面 - 4 L : 節点 502 からの離隔距離 0.777 m
断面力 | Md(kN·m) | Ml(kN·m) | Sd(kN) | Sl(kN) | Mdt(kN·m) | Mlt(kN·m)
| 10811.5037 | 7318.2965 | -349.3201 | -414.3801 | -25.409 | -47.418
部材諸元 | 全 幅 | 有効幅 | 厚さ | 断面積(cm²) | 材質 | σa | Y(cm) | 腹版高(mm)
U-Flg | 800 | 800 | 50 | 400 | SM490YB | 195 | -145 | 2850
Web | 2850 | 2850 | 14 | 399 | SM490YA | 120 | 0 | 桁基準高(mm)
L-Flg | 800 | 800 | 50 | 400 | SM490YB | 195 | 145 | 2900
断面諸量 | As (cm²) | ∑(A·Y) | δ (cm) | Is'( cm⁴) | Is( cm⁴) | K(cm⁴) | Ysu (cm) | Ysl (cm)
| 1199 | 0 | 0 | 19522397.9167 | 19522397.9167 | 6927.3467 | -147.5 | 147.5
応力度 ( N/㎟ ) | σsu | 許容応力度 | 判定 | σsl | 許容応力度 | 判定
1. Md | -81.6855 | - | - | 81.6855 | - | -
2. Ml | -55.2928 | - | - | 55.2928 | - | -
a. Mca (±) | 2.8341 | - | - | 2.8341 | - | -
A. 架設時 ( 1 ) | -81.6855 | 195 | O.K | 81.6855 | 195 | O.K
B. ( 1+2+a ) | -139.8124 | 195 | O.K | 134.1442 | 195 | O.K
せん断応力度(N/mm²) | 作用応力 | 許容応力 | 判定 | 合成応力度 | 判定(≤1.2)
上 縁 | 54.7947 | 115 | O.K | 0.7411 | O.K
腹板中央 | 34.6171 | 120 | O.K | - | -
下 縁 | 54.7947 | 115 | O.K | 0.70026 | O.K
断面番号 | G2 断面 - 5 L : 節点 602 からの離隔距離 3.886 m
断面力 | Md(kN·m) | Ml(kN·m) | Sd(kN) | Sl(kN) | Mdt(kN·m) | Mlt(kN·m)
| 4882.4914 | 4931.5866 | -934.04 | -608.7611 | -48.789 | -97.541
部材諸元 | 全 幅 | 有効幅 | 厚さ | 断面積(cm²) | 材質 | σa | Y(cm) | 腹版高(mm)
U-Flg | 800 | 800 | 40 | 320 | SM490YB | 210 | -144.5 | 2850
Web | 2850 | 2850 | 14 | 399 | SM490YA | 120 | 0 | 桁基準高(mm)
L-Flg | 800 | 800 | 40 | 320 | SM490YB | 210 | 144.5 | 2900
断面諸量 | As (cm²) | ∑(A·Y) | δ (cm) | Is'( cm⁴) | Is( cm⁴) | K(cm⁴) | Ysu (cm) | Ysl (cm)
| 1039 | 0 | 0 | 16064944.5833 | 16064944.5833 | 3674.0133 | -146.5 | 146.5
応力度 ( N/㎟ ) | σsu | 許容応力度 | 判定 | σsl | 許容応力度 | 判定
1. Md | -44.5246 | - | - | 44.5246 | - | -
2. Ml | -44.9723 | - | - | 44.9723 | - | -
a. Mca (±) | 1.9672 | - | - | 1.9672 | - | -
A. 架設時 ( 1 ) | -44.5246 | 210 | O.K | 44.5246 | 210 | O.K
B. ( 1+2+a ) | -91.464 | 210 | O.K | 87.5297 | 210 | O.K
せん断応力度(N/mm²) | 作用応力 | 許容応力 | 判定 | 合成応力度 | 判定(≤1.2)
上 縁 | 164.7875 | 120 | N.G | 2.0755 | N.G
腹板中央 | 96.7904 | 120 | O.K | - | -
下 縁 | 164.7875 | 120 | N.G | 2.0595 | N.G
断面番号 | G2 断面 - 5 R : 節点 802 からの離隔距離 0.777 m
断面力 | Md(kN·m) | Ml(kN·m) | Sd(kN) | Sl(kN) | Mdt(kN·m) | Mlt(kN·m)
| -6701.6445 | -4486.9416 | -1581.266 | -842.892 | -61.2529 | -188.709
部材諸元 | 全 幅 | 有効幅 | 厚さ | 断面積(cm²) | 材質 | σa | Y(cm) | 腹版高(mm)
U-Flg | 800 | 800 | 40 | 320 | SM490YB | 210 | -145 | 2860
Web | 2860 | 2860 | 14 | 400.4 | SM490YA | 120 | 0 | 桁基準高(mm)
L-Flg | 800 | 800 | 40 | 320 | SM490YB | 210 | 145 | 2900
断面諸量 | As (cm²) | ∑(A·Y) | δ (cm) | Is'( cm⁴) | Is( cm⁴) | K(cm⁴) | Ysu (cm) | Ysl (cm)
| 1040.4 | 0 | 0 | 16186113.2 | 16186113.2 | 3674.928 | -147 | 147
応力度 ( N/㎟ ) | σsu | 許容応力度 | 判定 | σsl | 許容応力度 | 判定
1. Md | 60.8634 | - | - | -60.8634 | - | -
2. Ml | 40.7498 | - | - | -40.7498 | - | -
a. Mca (±) | 2.2358 | - | - | 2.2358 | - | -
A. 架設時 ( 1 ) | 60.8634 | 210 | O.K | -60.8634 | 210 | O.K
B. ( 1+2+a ) | 103.849 | 210 | O.K | -103.849 | 210 | O.K
せん断応力度(N/mm²) | 作用応力 | 許容応力 | 判定 | 合成応力度 | 判定(≤1.2)
上 縁 | 280.6394 | 120 | N.G | 5.7139 | N.G
腹板中央 | 159.4911 | 120 | N.G | - | -
下 縁 | 280.6394 | 120 | N.G | 5.7139 | N.G
断面番号 | G2 断面 - 6 MAX : 節点 902 からの離隔距離 0.000 m
断面力 | Md(kN·m) | Ml(kN·m) | Sd(kN) | Sl(kN) | Mdt(kN·m) | Mlt(kN·m)
| -16367.4823 | -7171.5924 | -1949.3539 | -988.3506 | -61.252 | -188.709
部材諸元 | 全 幅 | 有効幅 | 厚さ | 断面積(cm²) | 材質 | σa | Y(cm) | 腹版高(mm)
U-Flg | 800 | 800 | 60 | 480 | SM490YB | 195 | -145 | 2840
Web | 2840 | 2840 | 14 | 397.6 | SM490YA | 120 | 0 | 桁基準高(mm)
L-Flg | 800 | 800 | 60 | 480 | SM490YB | 195 | 145 | 2900
断面諸量 | As (cm²) | ∑(A·Y) | δ (cm) | Is'( cm⁴) | Is( cm⁴) | K(cm⁴) | Ysu (cm) | Ysl (cm)
| 1357.6 | 0 | 0 | 22859282.1333 | 22859282.1333 | 11779.7653 | -148 | 148
応力度 ( N/㎟ ) | σsu | 許容応力度 | 判定 | σsl | 許容応力度 | 判定
1. Md | 105.9695 | - | - | -105.9695 | - | -
2. Ml | 46.4317 | - | - | -46.4317 | - | -
a. Mca (±) | 3.0198 | - | - | 3.0198 | - | -
A. 架設時 ( 1 ) | 105.9695 | 195 | O.K | -105.9695 | 195 | O.K
B. ( 1+2+a ) | 155.421 | 195 | O.K | -155.421 | 195 | O.K
せん断応力度(N/mm²) | 作用応力 | 許容応力 | 判定 | 合成応力度 | 判定(≤1.2)
上 縁 | 134.6166 | 115 | N.G | 2.0055 | N.G
腹板中央 | 105.2312 | 120 | O.K | - | -
下 縁 | 134.6166 | 115 | N.G | 2.0055 | N.G
断面番号 | G2 断面 - 7 L : 節点 902 からの離隔距離 5.438 m
断面力 | Md(kN·m) | Ml(kN·m) | Sd(kN) | Sl(kN) | Mdt(kN·m) | Mlt(kN·m)
| -8142.3594 | -4150.6223 | 1317.3429 | 803.6297 | -47.5181 | -177.53
部材諸元 | 全 幅 | 有効幅 | 厚さ | 断面積(cm²) | 材質 | σa | Y(cm) | 腹版高(mm)
U-Flg | 800 | 800 | 40 | 320 | SM490YB | 210 | -145 | 2860
Web | 2860 | 2860 | 14 | 400.4 | SM490YA | 120 | 0 | 桁基準高(mm)
L-Flg | 800 | 800 | 40 | 320 | SM490YB | 210 | 145 | 2900
断面諸量 | As (cm²) | ∑(A·Y) | δ (cm) | Is'( cm⁴) | Is( cm⁴) | K(cm⁴) | Ysu (cm) | Ysl (cm)
| 1040.4 | 0 | 0 | 16186113.2 | 16186113.2 | 3674.928 | -147 | 147
応力度 ( N/㎟ ) | σsu | 許容応力度 | 判定 | σsl | 許容応力度 | 判定
1. Md | 73.9478 | - | - | -73.9478 | - | -
2. Ml | 37.6954 | - | - | -37.6954 | - | -
a. Mca (±) | 2.4565 | - | - | 2.4565 | - | -
A. 架設時 ( 1 ) | 73.9478 | 210 | O.K | -73.9478 | 210 | O.K
B. ( 1+2+a ) | 114.0997 | 210 | O.K | -114.0997 | 210 | O.K
せん断応力度(N/mm²) | 作用応力 | 許容応力 | 判定 | 合成応力度 | 判定(≤1.2)
上 縁 | 252.4504 | 120 | N.G | 4.721 | N.G
腹板中央 | 141.9624 | 120 | N.G | - | -
下 縁 | 252.4504 | 120 | N.G | 4.721 | N.G
断面番号 | G2 断面 - 8 L : 節点 1102 からの離隔距離 0.777 m
断面力 | Md(kN·m) | Ml(kN·m) | Sd(kN) | Sl(kN) | Mdt(kN·m) | Mlt(kN·m)
| -116.7685 | 3662.7821 | 765.9205 | 603.9061 | -5.43 | -55.618
部材諸元 | 全 幅 | 有効幅 | 厚さ | 断面積(cm²) | 材質 | σa | Y(cm) | 腹版高(mm)
U-Flg | 800 | 800 | 30 | 240 | SM490YB | 210 | -144.5 | 2860
Web | 2860 | 2860 | 14 | 400.4 | SM490YA | 120 | 0 | 桁基準高(mm)
L-Flg | 800 | 800 | 30 | 240 | SM490YB | 210 | 144.5 | 2900
断面諸量 | As (cm²) | ∑(A·Y) | δ (cm) | Is'( cm⁴) | Is( cm⁴) | K(cm⁴) | Ysu (cm) | Ysl (cm)
| 880.4 | 0 | 0 | 12752139.8667 | 12752139.8667 | 1701.5947 | -146 | 146
応力度 ( N/㎟ ) | σsu | 許容応力度 | 判定 | σsl | 許容応力度 | 判定
1. Md | 1.3369 | - | - | -1.3369 | - | -
2. Ml | -41.9354 | - | - | 41.9354 | - | -
a. Mca (±) | 0.98098 | - | - | 0.98098 | - | -
A. 架設時 ( 1 ) | 1.3369 | 210 | O.K | -1.3369 | 210 | O.K
B. ( 1+2+a ) | -39.6175 | 210 | O.K | 39.6175 | 210 | O.K
せん断応力度(N/mm²) | 作用応力 | 許容応力 | 判定 | 合成応力度 | 判定(≤1.2)
上 縁 | 113.7752 | 120 | O.K | 0.93454 | O.K
腹板中央 | 87.5439 | 120 | O.K | - | -
下 縁 | 113.7752 | 120 | O.K | 0.93454 | O.K
断面番号 | G2 断面 - 8 R : 節点 1202 からの離隔距離 2.330 m
断面力 | Md(kN·m) | Ml(kN·m) | Sd(kN) | Sl(kN) | Mdt(kN·m) | Mlt(kN·m)
| 3822.9884 | 5272.1211 | 253.6413 | 434.3366 | -1.579 | -40.398
部材諸元 | 全 幅 | 有効幅 | 厚さ | 断面積(cm²) | 材質 | σa | Y(cm) | 腹版高(mm)
U-Flg | 800 | 800 | 30 | 240 | SM490YB | 210 | -145 | 2870
Web | 2870 | 2870 | 14 | 401.8 | SM490YA | 120 | 0 | 桁基準高(mm)
L-Flg | 800 | 800 | 30 | 240 | SM490YB | 210 | 145 | 2900
断面諸量 | As (cm²) | ∑(A·Y) | δ (cm) | Is'( cm⁴) | Is( cm⁴) | K(cm⁴) | Ysu (cm) | Ysl (cm)
| 881.8 | 0 | 0 | 12850348.6833 | 12850348.6833 | 1702.5093 | -146.5 | 146.5
応力度 ( N/㎟ ) | σsu | 許容応力度 | 判定 | σsl | 許容応力度 | 判定
1. Md | -43.5839 | - | - | 43.5839 | - | -
2. Ml | -60.1047 | - | - | 60.1047 | - | -
a. Mca (±) | 2.5085 | - | - | 2.5085 | - | -
A. 架設時 ( 1 ) | -43.5839 | 210 | O.K | 43.5839 | 210 | O.K
B. ( 1+2+a ) | -106.197 | 210 | O.K | 101.18 | 210 | O.K
せん断応力度(N/mm²) | 作用応力 | 許容応力 | 判定 | 合成応力度 | 判定(≤1.2)
上 縁 | 77.0409 | 120 | O.K | 0.66791 | O.K
腹板中央 | 53.2009 | 120 | O.K | - | -
下 縁 | 77.0409 | 120 | O.K | 0.64431 | O.K
断面番号 | G2 断面 - 9 MAX : 節点 1302 からの離隔距離 0.911 m
断面力 | Md(kN·m) | Ml(kN·m) | Sd(kN) | Sl(kN) | Mdt(kN·m) | Mlt(kN·m)
| 4278.1171 | 5574.0066 | -51.9772 | -371.213 | 1.508 | 40.396
部材諸元 | 全 幅 | 有効幅 | 厚さ | 断面積(cm²) | 材質 | σa | Y(cm) | 腹版高(mm)
U-Flg | 800 | 800 | 40 | 320 | SM490YB | 210 | -145 | 2860
Web | 2860 | 2860 | 14 | 400.4 | SM490YA | 120 | 0 | 桁基準高(mm)
L-Flg | 800 | 800 | 40 | 320 | SM490YB | 210 | 145 | 2900
断面諸量 | As (cm²) | ∑(A·Y) | δ (cm) | Is'( cm⁴) | Is( cm⁴) | K(cm⁴) | Ysu (cm) | Ysl (cm)
| 1040.4 | 0 | 0 | 16186113.2 | 16186113.2 | 3674.928 | -147 | 147
応力度 ( N/㎟ ) | σsu | 許容応力度 | 判定 | σsl | 許容応力度 | 判定
1. Md | -38.8533 | - | - | 38.8533 | - | -
2. Ml | -50.6223 | - | - | 50.6223 | - | -
a. Mca (±) | 1.9688 | - | - | 1.9688 | - | -
A. 架設時 ( 1 ) | -38.8533 | 210 | O.K | 38.8533 | 210 | O.K
B. ( 1+2+a ) | -91.4444 | 210 | O.K | 87.5068 | 210 | O.K
せん断応力度(N/mm²) | 作用応力 | 許容応力 | 判定 | 合成応力度 | 判定(≤1.2)
上 縁 | 47.1062 | 120 | O.K | 0.34371 | O.K
腹板中央 | 27.1827 | 120 | O.K | - | -
下 縁 | 47.1062 | 120 | O.K | 0.32773 | O.K
断面番号 | G2 断面 - 10 L : 節点 1302 からの離隔距離 3.884 m
断面力 | Md(kN·m) | Ml(kN·m) | Sd(kN) | Sl(kN) | Mdt(kN·m) | Mlt(kN·m)
| 3824.2207 | 4992.8194 | -253.3174 | -434.3089 | 1.508 | 40.396
部材諸元 | 全 幅 | 有効幅 | 厚さ | 断面積(cm²) | 材質 | σa | Y(cm) | 腹版高(mm)
U-Flg | 800 | 800 | 30 | 240 | SM490YB | 210 | -144.5 | 2860
Web | 2860 | 2860 | 14 | 400.4 | SM490YA | 120 | 0 | 桁基準高(mm)
L-Flg | 800 | 800 | 30 | 240 | SM490YB | 210 | 144.5 | 2900
断面諸量 | As (cm²) | ∑(A·Y) | δ (cm) | Is'( cm⁴) | Is( cm⁴) | K(cm⁴) | Ysu (cm) | Ysl (cm)
| 880.4 | 0 | 0 | 12752139.8667 | 12752139.8667 | 1701.5947 | -146 | 146
応力度 ( N/㎟ ) | σsu | 許容応力度 | 判定 | σsl | 許容応力度 | 判定
1. Md | -43.7837 | - | - | 43.7837 | - | -
2. Ml | -57.1631 | - | - | 57.1631 | - | -
a. Mca (±) | 2.4391 | - | - | 2.4391 | - | -
A. 架設時 ( 1 ) | -43.7837 | 210 | O.K | 43.7837 | 210 | O.K
B. ( 1+2+a ) | -103.3859 | 210 | O.K | 98.5077 | 210 | O.K
せん断応力度(N/mm²) | 作用応力 | 許容応力 | 判定 | 合成応力度 | 判定(≤1.2)
上 縁 | 76.9633 | 120 | O.K | 0.65372 | O.K
腹板中央 | 53.2088 | 120 | O.K | - | -
下 縁 | 76.9633 | 120 | O.K | 0.63138 | O.K
断面番号 | G2 断面 - 10 R : 節点 1402 からの離隔距離 5.439 m
断面力 | Md(kN·m) | Ml(kN·m) | Sd(kN) | Sl(kN) | Mdt(kN·m) | Mlt(kN·m)
| -114.3069 | 3248.3882 | -765.706 | -603.9214 | 5.406 | 55.625
部材諸元 | 全 幅 | 有効幅 | 厚さ | 断面積(cm²) | 材質 | σa | Y(cm) | 腹版高(mm)
U-Flg | 800 | 800 | 30 | 240 | SM490YB | 210 | -145 | 2870
Web | 2870 | 2870 | 14 | 401.8 | SM490YA | 120 | 0 | 桁基準高(mm)
L-Flg | 800 | 800 | 30 | 240 | SM490YB | 210 | 145 | 2900
断面諸量 | As (cm²) | ∑(A·Y) | δ (cm) | Is'( cm⁴) | Is( cm⁴) | K(cm⁴) | Ysu (cm) | Ysl (cm)
| 881.8 | 0 | 0 | 12850348.6833 | 12850348.6833 | 1702.5093 | -146.5 | 146.5
応力度 ( N/㎟ ) | σsu | 許容応力度 | 判定 | σsl | 許容応力度 | 判定
1. Md | 1.3032 | - | - | -1.3032 | - | -
2. Ml | -37.0331 | - | - | 37.0331 | - | -
a. Mca (±) | 0.86437 | - | - | 0.86437 | - | -
A. 架設時 ( 1 ) | 1.3032 | 210 | O.K | -1.3032 | 210 | O.K
B. ( 1+2+a ) | -34.8656 | 210 | O.K | 34.8656 | 210 | O.K
せん断応力度(N/mm²) | 作用応力 | 許容応力 | 判定 | 合成応力度 | 判定(≤1.2)
上 縁 | 113.6609 | 120 | O.K | 0.9247 | O.K
腹板中央 | 87.38 | 120 | O.K | - | -
下 縁 | 113.6609 | 120 | O.K | 0.9247 | O.K
断面番号 | G2 断面 - 11 R : 節点 1602 からの離隔距離 0.777 m
断面力 | Md(kN·m) | Ml(kN·m) | Sd(kN) | Sl(kN) | Mdt(kN·m) | Mlt(kN·m)
| -8136.1936 | -4602.8186 | -1317.4947 | -803.5926 | 47.6181 | 177.528
部材諸元 | 全 幅 | 有効幅 | 厚さ | 断面積(cm²) | 材質 | σa | Y(cm) | 腹版高(mm)
U-Flg | 800 | 800 | 60 | 480 | SM490YB | 195 | -145 | 2840
Web | 2840 | 2840 | 14 | 397.6 | SM490YA | 120 | 0 | 桁基準高(mm)
L-Flg | 800 | 800 | 60 | 480 | SM490YB | 195 | 145 | 2900
断面諸量 | As (cm²) | ∑(A·Y) | δ (cm) | Is'( cm⁴) | Is( cm⁴) | K(cm⁴) | Ysu (cm) | Ysl (cm)
| 1357.6 | 0 | 0 | 22859282.1333 | 22859282.1333 | 11779.7653 | -148 | 148
応力度 ( N/㎟ ) | σsu | 許容応力度 | 判定 | σsl | 許容応力度 | 判定
1. Md | 52.6769 | - | - | -52.6769 | - | -
2. Ml | 29.8005 | - | - | -29.8005 | - | -
a. Mca (±) | 1.6343 | - | - | 1.6343 | - | -
A. 架設時 ( 1 ) | 52.6769 | 195 | O.K | -52.6769 | 195 | O.K
B. ( 1+2+a ) | 84.1116 | 195 | O.K | -84.1116 | 195 | O.K
せん断応力度(N/mm²) | 作用応力 | 許容応力 | 判定 | 合成応力度 | 判定(≤1.2)
上 縁 | 119.9481 | 115 | N.G | 1.274 | N.G
腹板中央 | 81.288 | 120 | O.K | - | -
下 縁 | 119.9481 | 115 | N.G | 1.274 | N.G
断面番号 | G2 断面 - 12 MAX : 節点 1702 からの離隔距離 0.000 m
断面力 | Md(kN·m) | Ml(kN·m) | Sd(kN) | Sl(kN) | Mdt(kN·m) | Mlt(kN·m)
| -16358.4435 | -7170.177 | -1685.5963 | -953.8103 | 47.619 | 177.528
部材諸元 | 全 幅 | 有効幅 | 厚さ | 断面積(cm²) | 材質 | σa | Y(cm) | 腹版高(mm)
U-Flg | 800 | 800 | 60 | 480 | SM490YB | 195 | -145 | 2840
Web | 2840 | 2840 | 14 | 397.6 | SM490YA | 120 | 0 | 桁基準高(mm)
L-Flg | 800 | 800 | 60 | 480 | SM490YB | 195 | 145 | 2900
断面諸量 | As (cm²) | ∑(A·Y) | δ (cm) | Is'( cm⁴) | Is( cm⁴) | K(cm⁴) | Ysu (cm) | Ysl (cm)
| 1357.6 | 0 | 0 | 22859282.1333 | 22859282.1333 | 11779.7653 | -148 | 148
応力度 ( N/㎟ ) | σsu | 許容応力度 | 判定 | σsl | 許容応力度 | 判定
1. Md | 105.911 | - | - | -105.911 | - | -
2. Ml | 46.4226 | - | - | -46.4226 | - | -
a. Mca (±) | 3.0184 | - | - | 3.0184 | - | -
A. 架設時 ( 1 ) | 105.911 | 195 | O.K | -105.911 | 195 | O.K
B. ( 1+2+a ) | 155.352 | 195 | O.K | -155.352 | 195 | O.K
せん断応力度(N/mm²) | 作用応力 | 許容応力 | 判定 | 合成応力度 | 判定(≤1.2)
上 縁 | 121.2365 | 115 | N.G | 1.7461 | N.G
腹板中央 | 94.6133 | 120 | O.K | - | -
下 縁 | 121.2365 | 115 | N.G | 1.7461 | N.G
断面番号 | G2 断面 - 13 L : 節点 1702 からの離隔距離 5.438 m
断面力 | Md(kN·m) | Ml(kN·m) | Sd(kN) | Sl(kN) | Mdt(kN·m) | Mlt(kN·m)
| -6706.5962 | -4035.8529 | 1580.9269 | 842.9233 | 61.3859 | 188.704
部材諸元 | 全 幅 | 有効幅 | 厚さ | 断面積(cm²) | 材質 | σa | Y(cm) | 腹版高(mm)
U-Flg | 800 | 800 | 40 | 320 | SM490YB | 210 | -144 | 2840
Web | 2840 | 2840 | 14 | 397.6 | SM490YA | 120 | 0 | 桁基準高(mm)
L-Flg | 800 | 800 | 40 | 320 | SM490YB | 210 | 144 | 2900
断面諸量 | As (cm²) | ∑(A·Y) | δ (cm) | Is'( cm⁴) | Is( cm⁴) | K(cm⁴) | Ysu (cm) | Ysl (cm)
| 1037.6 | 0 | 0 | 15944295.4667 | 15944295.4667 | 3673.0987 | -146 | 146
応力度 ( N/㎟ ) | σsu | 許容応力度 | 判定 | σsl | 許容応力度 | 判定
1. Md | 61.4115 | - | - | -61.4115 | - | -
2. Ml | 36.9558 | - | - | -36.9558 | - | -
a. Mca (±) | 2.16 | - | - | 2.16 | - | -
A. 架設時 ( 1 ) | 61.4115 | 210 | O.K | -61.4115 | 210 | O.K
B. ( 1+2+a ) | 100.5273 | 210 | O.K | -100.5273 | 210 | O.K
せん断応力度(N/mm²) | 作用応力 | 許容応力 | 判定 | 合成応力度 | 判定(≤1.2)
上 縁 | 280.9823 | 120 | N.G | 5.7119 | N.G
腹板中央 | 159.9896 | 120 | N.G | - | -
下 縁 | 280.9823 | 120 | N.G | 5.7119 | N.G
断面番号 | G2 断面 - 13 R : 節点 1902 からの離隔距離 2.331 m
断面力 | Md(kN·m) | Ml(kN·m) | Sd(kN) | Sl(kN) | Mdt(kN·m) | Mlt(kN·m)
| 4881.2279 | 5255.6047 | 934.0447 | 608.7316 | 48.824 | 97.537
部材諸元 | 全 幅 | 有効幅 | 厚さ | 断面積(cm²) | 材質 | σa | Y(cm) | 腹版高(mm)
U-Flg | 800 | 800 | 40 | 320 | SM490YB | 210 | -145 | 2860
Web | 2860 | 2860 | 14 | 400.4 | SM490YA | 120 | 0 | 桁基準高(mm)
L-Flg | 800 | 800 | 40 | 320 | SM490YB | 210 | 145 | 2900
断面諸量 | As (cm²) | ∑(A·Y) | δ (cm) | Is'( cm⁴) | Is( cm⁴) | K(cm⁴) | Ysu (cm) | Ysl (cm)
| 1040.4 | 0 | 0 | 16186113.2 | 16186113.2 | 3674.928 | -147 | 147
応力度 ( N/㎟ ) | σsu | 許容応力度 | 判定 | σsl | 許容応力度 | 判定
1. Md | -44.3306 | - | - | 44.3306 | - | -
2. Ml | -47.7307 | - | - | 47.7307 | - | -
a. Mca (±) | 2.0257 | - | - | 2.0257 | - | -
A. 架設時 ( 1 ) | -44.3306 | 210 | O.K | 44.3306 | 210 | O.K
B. ( 1+2+a ) | -94.087 | 210 | O.K | 90.0355 | 210 | O.K
せん断応力度(N/mm²) | 作用応力 | 許容応力 | 判定 | 合成応力度 | 判定(≤1.2)
上 縁 | 164.7596 | 120 | N.G | 2.0859 | N.G
腹板中央 | 96.6575 | 120 | O.K | - | -
下 縁 | 164.7596 | 120 | N.G | 2.0689 | N.G
断面番号 | G2 断面 - 14 R : 節点 2002 からの離隔距離 5.438 m
断面力 | Md(kN·m) | Ml(kN·m) | Sd(kN) | Sl(kN) | Mdt(kN·m) | Mlt(kN·m)
| 10824.7543 | 6980.8307 | 335.4395 | 414.4042 | 25.404 | 47.418
部材諸元 | 全 幅 | 有効幅 | 厚さ | 断面積(cm²) | 材質 | σa | Y(cm) | 腹版高(mm)
U-Flg | 800 | 800 | 60 | 480 | SM490YB | 195 | -145 | 2840
Web | 2840 | 2840 | 14 | 397.6 | SM490YA | 120 | 0 | 桁基準高(mm)
L-Flg | 800 | 800 | 60 | 480 | SM490YB | 195 | 145 | 2900
断面諸量 | As (cm²) | ∑(A·Y) | δ (cm) | Is'( cm⁴) | Is( cm⁴) | K(cm⁴) | Ysu (cm) | Ysl (cm)
| 1357.6 | 0 | 0 | 22859282.1333 | 22859282.1333 | 11779.7653 | -148 | 148
応力度 ( N/㎟ ) | σsu | 許容応力度 | 判定 | σsl | 許容応力度 | 判定
1. Md | -70.0837 | - | - | 70.0837 | - | -
2. Ml | -45.1966 | - | - | 45.1966 | - | -
a. Mca (±) | 2.2842 | - | - | 2.2842 | - | -
A. 架設時 ( 1 ) | -70.0837 | 195 | O.K | 70.0837 | 195 | O.K
B. ( 1+2+a ) | -117.5646 | 195 | O.K | 112.9961 | 195 | O.K
せん断応力度(N/mm²) | 作用応力 | 許容応力 | 判定 | 合成応力度 | 判定(≤1.2)
上 縁 | 38.9549 | 115 | O.K | 0.47823 | O.K
腹板中央 | 27.9321 | 120 | O.K | - | -
下 縁 | 38.9549 | 115 | O.K | 0.45053 | O.K
断面番号 | G2 断面 - 15 MAX : 節点 2102 からの離隔距離 2.520 m
断面力 | Md(kN·m) | Ml(kN·m) | Sd(kN) | Sl(kN) | Mdt(kN·m) | Mlt(kN·m)
| 11679.1567 | 7387.4343 | 158.2095 | 364.8929 | -4.721 | -45.029
部材諸元 | 全 幅 | 有効幅 | 厚さ | 断面積(cm²) | 材質 | σa | Y(cm) | 腹版高(mm)
U-Flg | 800 | 800 | 60 | 480 | SM490YB | 195 | -145 | 2840
Web | 2840 | 2840 | 14 | 397.6 | SM490YA | 120 | 0 | 桁基準高(mm)
L-Flg | 800 | 800 | 60 | 480 | SM490YB | 195 | 145 | 2900
断面諸量 | As (cm²) | ∑(A·Y) | δ (cm) | Is'( cm⁴) | Is( cm⁴) | K(cm⁴) | Ysu (cm) | Ysl (cm)
| 1357.6 | 0 | 0 | 22859282.1333 | 22859282.1333 | 11779.7653 | -148 | 148
応力度 ( N/㎟ ) | σsu | 許容応力度 | 判定 | σsl | 許容応力度 | 判定
1. Md | -75.6155 | - | - | 75.6155 | - | -
2. Ml | -47.8292 | - | - | 47.8292 | - | -
a. Mca (±) | 2.446 | - | - | 2.446 | - | -
A. 架設時 ( 1 ) | -75.6155 | 195 | O.K | 75.6155 | 195 | O.K
B. ( 1+2+a ) | -125.8906 | 195 | O.K | 120.9986 | 195 | O.K
せん断応力度(N/mm²) | 作用応力 | 許容応力 | 判定 | 合成応力度 | 判定(≤1.2)
上 縁 | 26.6399 | 115 | O.K | 0.47045 | O.K
腹板中央 | 19.3608 | 120 | O.K | - | -
下 縁 | 26.6399 | 115 | O.K | 0.43869 | O.K
断面番号 | G2 断面 - 16 L : 節点 2202 からの離隔距離 0.777 m
断面力 | Md(kN·m) | Ml(kN·m) | Sd(kN) | Sl(kN) | Mdt(kN·m) | Mlt(kN·m)
| 11747.836 | 7280.0152 | -94.8419 | -349.2679 | -34.94 | -91.407
部材諸元 | 全 幅 | 有効幅 | 厚さ | 断面積(cm²) | 材質 | σa | Y(cm) | 腹版高(mm)
U-Flg | 800 | 800 | 50 | 400 | SM490YB | 195 | -145 | 2850
Web | 2850 | 2850 | 14 | 399 | SM490YA | 120 | 0 | 桁基準高(mm)
L-Flg | 800 | 800 | 50 | 400 | SM490YB | 195 | 145 | 2900
断面諸量 | As (cm²) | ∑(A·Y) | δ (cm) | Is'( cm⁴) | Is( cm⁴) | K(cm⁴) | Ysu (cm) | Ysl (cm)
| 1199 | 0 | 0 | 19522397.9167 | 19522397.9167 | 6927.3467 | -147.5 | 147.5
応力度 ( N/㎟ ) | σsu | 許容応力度 | 判定 | σsl | 許容応力度 | 判定
1. Md | -88.7599 | - | - | 88.7599 | - | -
2. Ml | -55.0036 | - | - | 55.0036 | - | -
a. Mca (±) | 2.9744 | - | - | 2.9744 | - | -
A. 架設時 ( 1 ) | -88.7599 | 195 | O.K | 88.7599 | 195 | O.K
B. ( 1+2+a ) | -146.7379 | 195 | O.K | 140.7891 | 195 | O.K
せん断応力度(N/mm²) | 作用応力 | 許容応力 | 判定 | 合成応力度 | 判定(≤1.2)
上 縁 | 92.491 | 115 | O.K | 1.2131 | N.G
腹板中央 | 37.1061 | 120 | O.K | - | -
下 縁 | 92.491 | 115 | O.K | 1.1681 | O.K
断面番号 | G2 断面 - 17 L : 節点 2302 からの離隔距離 3.884 m
断面力 | Md(kN·m) | Ml(kN·m) | Sd(kN) | Sl(kN) | Mdt(kN·m) | Mlt(kN·m)
| 8084.3401 | 4450.5362 | -683.6182 | -538.8486 | -61.0974 | -139.344
部材諸元 | 全 幅 | 有効幅 | 厚さ | 断面積(cm²) | 材質 | σa | Y(cm) | 腹版高(mm)
U-Flg | 800 | 800 | 30 | 240 | SM490YB | 210 | -144 | 2850
Web | 2850 | 2850 | 14 | 399 | SM490YA | 120 | 0 | 桁基準高(mm)
L-Flg | 800 | 800 | 30 | 240 | SM490YB | 210 | 144 | 2900
断面諸量 | As (cm²) | ∑(A·Y) | δ (cm) | Is'( cm⁴) | Is( cm⁴) | K(cm⁴) | Ysu (cm) | Ysl (cm)
| 879 | 0 | 0 | 12654371.25 | 12654371.25 | 1700.68 | -145.5 | 145.5
応力度 ( N/㎟ ) | σsu | 許容応力度 | 判定 | σsl | 許容応力度 | 判定
1. Md | -92.9538 | - | - | 92.9538 | - | -
2. Ml | -51.1723 | - | - | 51.1723 | - | -
a. Mca (±) | 3.4782 | - | - | 3.4782 | - | -
A. 架設時 ( 1 ) | -92.9538 | 210 | O.K | 92.9538 | 210 | O.K
B. ( 1+2+a ) | -147.6042 | 210 | O.K | 140.6479 | 210 | O.K
せん断応力度(N/mm²) | 作用応力 | 許容応力 | 判定 | 合成応力度 | 判定(≤1.2)
上 縁 | 359.0851 | 120 | N.G | 9.4483 | N.G
腹板中央 | 198.4108 | 120 | N.G | - | -
下 縁 | 359.0851 | 120 | N.G | 9.4029 | N.G
断面番号 | G2 断面 - 17 R : 節点 2502 からの離隔距離 0.000 m
断面力 | Md(kN·m) | Ml(kN·m) | Sd(kN) | Sl(kN) | Mdt(kN·m) | Mlt(kN·m)
| -41.1503 | -29.9117 | -1225.2064 | -778.5761 | -50.535 | -109.386
部材諸元 | 全 幅 | 有効幅 | 厚さ | 断面積(cm²) | 材質 | σa | Y(cm) | 腹版高(mm)
U-Flg | 800 | 800 | 30 | 240 | SM490YB | 210 | -145 | 2870
Web | 2870 | 2870 | 14 | 401.8 | SM490YA | 120 | 0 | 桁基準高(mm)
L-Flg | 800 | 800 | 30 | 240 | SM490YB | 210 | 145 | 2900
断面諸量 | As (cm²) | ∑(A·Y) | δ (cm) | Is'( cm⁴) | Is( cm⁴) | K(cm⁴) | Ysu (cm) | Ysl (cm)
| 881.8 | 0 | 0 | 12850348.6833 | 12850348.6833 | 1702.5093 | -146.5 | 146.5
応力度 ( N/㎟ ) | σsu | 許容応力度 | 判定 | σsl | 許容応力度 | 判定
1. Md | 0.46913 | - | - | -0.46913 | - | -
2. Ml | 0.34101 | - | - | -0.34101 | - | -
a. Mca (±) | 0.019578 | - | - | 0.019578 | - | -
A. 架設時 ( 1 ) | 0.46913 | 210 | O.K | -0.46913 | 210 | O.K
B. ( 1+2+a ) | 0.82972 | 210 | O.K | -0.82972 | 210 | O.K
せん断応力度(N/mm²) | 作用応力 | 許容応力 | 判定 | 合成応力度 | 判定(≤1.2)
上 縁 | 290.7481 | 120 | N.G | 5.8705 | N.G
腹板中央 | 185.9198 | 120 | N.G | - | -
下 縁 | 290.7481 | 120 | N.G | 5.8705 | N.G

## 現場継手照査一覧 - G1
- 断面照査一覧
断面番号 | G1 断面 - J1 : 節点 201 からの離隔距離 2.356 m
断面力 | Md(kN·m) | Ml(kN·m) | Sd(kN) | Sl(kN) | Mdt(kN·m) | Mlt(kN·m)
| 10137.2307 | 5561.5968 | 855.2975 | 609.0994 | 62.6679 | 142.968
部材諸元 | 全 幅 | 有効幅 | 厚さ | 断面積(cm²) | 材質 | σa | Y(cm) | 腹版高(mm)
U-Flg | 800 | 800 | 30 | 240 | SM490YB | 210 | -144 | 2850
Web | 2850 | 2850 | 14 | 399 | SM490YA | 120 | 0 | 桁基準高(mm)
L-Flg | 800 | 800 | 30 | 240 | SM490YB | 210 | 144 | 2900
断面諸量 | As (cm²) | ∑(A·Y) | δ (cm) | Is'( cm⁴) | Is( cm⁴) | K(cm⁴) | Ysu (cm) | Ysl (cm)
| 879 | 0 | 0 | 12654371.25 | 12654371.25 | 1700.68 | -145.5 | 145.5
応力度 ( N/㎟ ) | σsu | 許容応力度 | 判定 | σsl | 許容応力度 | 判定
1. Md | -116.5579 | - | - | 116.5579 | - | -
2. Ml | -63.9473 | - | - | 63.9473 | - | -
a. Mca (±) | 4.356 | - | - | 4.356 | - | -
A. 架設時 ( 1 ) | -116.5579 | 210 | O.K | 116.5579 | 210 | O.K
B. ( 1+2+a ) | -184.8611 | 210 | O.K | 176.1492 | 210 | O.K
せん断応力度(N/mm²) | 作用応力 | 許容応力 | 判定 | 合成応力度 | 判定(≤1.2)
上 縁 | 369.3379 | 120 | N.G | 10.2479 | N.G
腹板中央 | 209.2983 | 120 | N.G | - | -
下 縁 | 369.3379 | 120 | N.G | 10.1765 | N.G
断面番号 | G1 断面 - J2 : 節点 301 からの離隔距離 5.499 m
断面力 | Md(kN·m) | Ml(kN·m) | Sd(kN) | Sl(kN) | Mdt(kN·m) | Mlt(kN·m)
| 14952.0572 | 8378.6225 | 175.0605 | 393.0554 | 35.5251 | 93.973
部材諸元 | 全 幅 | 有効幅 | 厚さ | 断面積(cm²) | 材質 | σa | Y(cm) | 腹版高(mm)
U-Flg | 800 | 800 | 50 | 400 | SM490YB | 195 | -144.5 | 2840
Web | 2840 | 2840 | 14 | 397.6 | SM490YA | 120 | 0 | 桁基準高(mm)
L-Flg | 800 | 800 | 50 | 400 | SM490YB | 195 | 144.5 | 2900
断面諸量 | As (cm²) | ∑(A·Y) | δ (cm) | Is'( cm⁴) | Is( cm⁴) | K(cm⁴) | Ysu (cm) | Ysl (cm)
| 1197.6 | 0 | 0 | 19378268.8 | 19378268.8 | 6926.432 | -147 | 147
応力度 ( N/㎟ ) | σsu | 許容応力度 | 判定 | σsl | 許容応力度 | 判定
1. Md | -113.4236 | - | - | 113.4236 | - | -
2. Ml | -63.5587 | - | - | 63.5587 | - | -
a. Mca (±) | 3.6586 | - | - | 3.6586 | - | -
A. 架設時 ( 1 ) | -113.4236 | 195 | O.K | 113.4236 | 195 | O.K
B. ( 1+2+a ) | -180.6409 | 195 | O.K | 173.3237 | 195 | O.K
せん断応力度(N/mm²) | 作用応力 | 許容応力 | 判定 | 合成応力度 | 判定(≤1.2)
上 縁 | 95.1463 | 115 | O.K | 1.5427 | N.G
腹板中央 | 41.0249 | 120 | O.K | - | -
下 縁 | 95.1463 | 115 | O.K | 1.4746 | N.G
断面番号 | G1 断面 - J3 : 節点 501 からの離隔距離 0.785 m
断面力 | Md(kN·m) | Ml(kN·m) | Sd(kN) | Sl(kN) | Mdt(kN·m) | Mlt(kN·m)
| 13855.0931 | 8785.8488 | -440.7217 | -461.3224 | -27.039 | -52.425
部材諸元 | 全 幅 | 有効幅 | 厚さ | 断面積(cm²) | 材質 | σa | Y(cm) | 腹版高(mm)
U-Flg | 800 | 800 | 50 | 400 | SM490YB | 195 | -144.5 | 2840
Web | 2840 | 2840 | 14 | 397.6 | SM490YA | 120 | 0 | 桁基準高(mm)
L-Flg | 800 | 800 | 50 | 400 | SM490YB | 195 | 144.5 | 2900
断面諸量 | As (cm²) | ∑(A·Y) | δ (cm) | Is'( cm⁴) | Is( cm⁴) | K(cm⁴) | Ysu (cm) | Ysl (cm)
| 1197.6 | 0 | 0 | 19378268.8 | 19378268.8 | 6926.432 | -147 | 147
応力度 ( N/㎟ ) | σsu | 許容応力度 | 判定 | σsl | 許容応力度 | 判定
1. Md | -105.1022 | - | - | 105.1022 | - | -
2. Ml | -66.6478 | - | - | 66.6478 | - | -
a. Mca (±) | 3.5504 | - | - | 3.5504 | - | -
A. 架設時 ( 1 ) | -105.1022 | 195 | O.K | 105.1022 | 195 | O.K
B. ( 1+2+a ) | -175.3005 | 195 | O.K | 168.1996 | 195 | O.K
せん断応力度(N/mm²) | 作用応力 | 許容応力 | 判定 | 合成応力度 | 判定(≤1.2)
上 縁 | 60.0069 | 115 | O.K | 1.0804 | O.K
腹板中央 | 39.6404 | 120 | O.K | - | -
下 縁 | 60.0069 | 115 | O.K | 1.0163 | O.K
断面番号 | G1 断面 - J4 : 節点 601 からの離隔距離 3.928 m
断面力 | Md(kN·m) | Ml(kN·m) | Sd(kN) | Sl(kN) | Mdt(kN·m) | Mlt(kN·m)
| 6431.9884 | 5862.7789 | -1125.1764 | -673.2169 | -51.1786 | -101.187
部材諸元 | 全 幅 | 有効幅 | 厚さ | 断面積(cm²) | 材質 | σa | Y(cm) | 腹版高(mm)
U-Flg | 800 | 800 | 40 | 320 | SM490YB | 210 | -144.5 | 2850
Web | 2850 | 2850 | 14 | 399 | SM490YA | 120 | 0 | 桁基準高(mm)
L-Flg | 800 | 800 | 40 | 320 | SM490YB | 210 | 144.5 | 2900
断面諸量 | As (cm²) | ∑(A·Y) | δ (cm) | Is'( cm⁴) | Is( cm⁴) | K(cm⁴) | Ysu (cm) | Ysl (cm)
| 1039 | 0 | 0 | 16064944.5833 | 16064944.5833 | 3674.0133 | -146.5 | 146.5
応力度 ( N/㎟ ) | σsu | 許容応力度 | 判定 | σsl | 許容応力度 | 判定
1. Md | -58.6548 | - | - | 58.6548 | - | -
2. Ml | -53.4641 | - | - | 53.4641 | - | -
a. Mca (±) | 2.4645 | - | - | 2.4645 | - | -
A. 架設時 ( 1 ) | -58.6548 | 210 | O.K | 58.6548 | 210 | O.K
B. ( 1+2+a ) | -114.5833 | 210 | O.K | 109.6544 | 210 | O.K
せん断応力度(N/mm²) | 作用応力 | 許容応力 | 判定 | 合成応力度 | 判定(≤1.2)
上 縁 | 172.2655 | 120 | N.G | 2.3585 | N.G
腹板中央 | 105.8877 | 120 | O.K | - | -
下 縁 | 172.2655 | 120 | N.G | 2.3334 | N.G
断面番号 | G1 断面 - J5 : 節点 801 からの離隔距離 0.785 m
断面力 | Md(kN·m) | Ml(kN·m) | Sd(kN) | Sl(kN) | Mdt(kN·m) | Mlt(kN·m)
| -7283.8233 | -5219.7204 | -1748.9572 | -901.4752 | -60.8242 | -192.289
部材諸元 | 全 幅 | 有効幅 | 厚さ | 断面積(cm²) | 材質 | σa | Y(cm) | 腹版高(mm)
U-Flg | 800 | 800 | 40 | 320 | SM490YB | 210 | -144 | 2840
Web | 2840 | 2840 | 14 | 397.6 | SM490YA | 120 | 0 | 桁基準高(mm)
L-Flg | 800 | 800 | 40 | 320 | SM490YB | 210 | 144 | 2900
断面諸量 | As (cm²) | ∑(A·Y) | δ (cm) | Is'( cm⁴) | Is( cm⁴) | K(cm⁴) | Ysu (cm) | Ysl (cm)
| 1037.6 | 0 | 0 | 15944295.4667 | 15944295.4667 | 3673.0987 | -146 | 146
応力度 ( N/㎟ ) | σsu | 許容応力度 | 判定 | σsl | 許容応力度 | 判定
1. Md | 66.6971 | - | - | -66.6971 | - | -
2. Ml | 47.7964 | - | - | -47.7964 | - | -
a. Mca (±) | 2.5141 | - | - | 2.5141 | - | -
A. 架設時 ( 1 ) | 66.6971 | 210 | O.K | -66.6971 | 210 | O.K
B. ( 1+2+a ) | 117.0075 | 210 | O.K | -117.0075 | 210 | O.K
せん断応力度(N/mm²) | 作用応力 | 許容応力 | 判定 | 合成応力度 | 判定(≤1.2)
上 縁 | 285.0819 | 120 | N.G | 5.9543 | N.G
腹板中央 | 167.1871 | 120 | N.G | - | -
下 縁 | 285.0819 | 120 | N.G | 5.9543 | N.G
断面番号 | G1 断面 - J6 : 節点 901 からの離隔距離 5.499 m
断面力 | Md(kN·m) | Ml(kN·m) | Sd(kN) | Sl(kN) | Mdt(kN·m) | Mlt(kN·m)
| -9642.4637 | -5006.7406 | 1330.6981 | 840.6819 | -49.0326 | -181.231
部材諸元 | 全 幅 | 有効幅 | 厚さ | 断面積(cm²) | 材質 | σa | Y(cm) | 腹版高(mm)
U-Flg | 800 | 800 | 40 | 320 | SM490YB | 210 | -144 | 2840
Web | 2840 | 2840 | 14 | 397.6 | SM490YA | 120 | 0 | 桁基準高(mm)
L-Flg | 800 | 800 | 40 | 320 | SM490YB | 210 | 144 | 2900
断面諸量 | As (cm²) | ∑(A·Y) | δ (cm) | Is'( cm⁴) | Is( cm⁴) | K(cm⁴) | Ysu (cm) | Ysl (cm)
| 1037.6 | 0 | 0 | 15944295.4667 | 15944295.4667 | 3673.0987 | -146 | 146
応力度 ( N/㎟ ) | σsu | 許容応力度 | 判定 | σsl | 許容応力度 | 判定
1. Md | 88.2949 | - | - | -88.2949 | - | -
2. Ml | 45.8461 | - | - | -45.8461 | - | -
a. Mca (±) | 2.9455 | - | - | 2.9455 | - | -
A. 架設時 ( 1 ) | 88.2949 | 210 | O.K | -88.2949 | 210 | O.K
B. ( 1+2+a ) | 137.0865 | 210 | O.K | -137.0865 | 210 | O.K
せん断応力度(N/mm²) | 作用応力 | 許容応力 | 判定 | 合成応力度 | 判定(≤1.2)
上 縁 | 258.4921 | 120 | N.G | 5.0663 | N.G
腹板中央 | 145.697 | 120 | N.G | - | -
下 縁 | 258.4921 | 120 | N.G | 5.0663 | N.G
断面番号 | G1 断面 - J7 : 節点 1101 からの離隔距離 0.786 m
断面力 | Md(kN·m) | Ml(kN·m) | Sd(kN) | Sl(kN) | Mdt(kN·m) | Mlt(kN·m)
| -1090.9446 | -3691.2368 | 821.9451 | 650.7467 | -4.6761 | -57.205
部材諸元 | 全 幅 | 有効幅 | 厚さ | 断面積(cm²) | 材質 | σa | Y(cm) | 腹版高(mm)
U-Flg | 800 | 800 | 30 | 240 | SM490YB | 210 | -144.5 | 2860
Web | 2860 | 2860 | 14 | 400.4 | SM490YA | 120 | 0 | 桁基準高(mm)
L-Flg | 800 | 800 | 30 | 240 | SM490YB | 210 | 144.5 | 2900
断面諸量 | As (cm²) | ∑(A·Y) | δ (cm) | Is'( cm⁴) | Is( cm⁴) | K(cm⁴) | Ysu (cm) | Ysl (cm)
| 880.4 | 0 | 0 | 12752139.8667 | 12752139.8667 | 1701.5947 | -146 | 146
応力度 ( N/㎟ ) | σsu | 許容応力度 | 判定 | σsl | 許容応力度 | 判定
1. Md | 12.4903 | - | - | -12.4903 | - | -
2. Ml | 42.2612 | - | - | -42.2612 | - | -
a. Mca (±) | 1.3229 | - | - | 1.3229 | - | -
A. 架設時 ( 1 ) | 12.4903 | 210 | O.K | -12.4903 | 210 | O.K
B. ( 1+2+a ) | 56.0744 | 210 | O.K | -56.0744 | 210 | O.K
せん断応力度(N/mm²) | 作用応力 | 許容応力 | 判定 | 合成応力度 | 判定(≤1.2)
上 縁 | 115.7054 | 120 | O.K | 1.001 | O.K
腹板中央 | 91.0316 | 120 | O.K | - | -
下 縁 | 115.7054 | 120 | O.K | 1.001 | O.K
断面番号 | G1 断面 - J8 : 節点 1201 からの離隔距離 2.357 m
断面力 | Md(kN·m) | Ml(kN·m) | Sd(kN) | Sl(kN) | Mdt(kN·m) | Mlt(kN·m)
| 3239.5153 | 5941.6919 | 276.4585 | 469.657 | -1.245 | 46.732
部材諸元 | 全 幅 | 有効幅 | 厚さ | 断面積(cm²) | 材質 | σa | Y(cm) | 腹版高(mm)
U-Flg | 800 | 800 | 30 | 240 | SM490YB | 210 | -144.5 | 2860
Web | 2860 | 2860 | 14 | 400.4 | SM490YA | 120 | 0 | 桁基準高(mm)
L-Flg | 800 | 800 | 30 | 240 | SM490YB | 210 | 144.5 | 2900
断面諸量 | As (cm²) | ∑(A·Y) | δ (cm) | Is'( cm⁴) | Is( cm⁴) | K(cm⁴) | Ysu (cm) | Ysl (cm)
| 880.4 | 0 | 0 | 12752139.8667 | 12752139.8667 | 1701.5947 | -146 | 146
応力度 ( N/㎟ ) | σsu | 許容応力度 | 判定 | σsl | 許容応力度 | 判定
1. Md | -37.0894 | - | - | 37.0894 | - | -
2. Ml | -68.0268 | - | - | 68.0268 | - | -
a. Mca (±) | 2.5398 | - | - | 2.5398 | - | -
A. 架設時 ( 1 ) | -37.0894 | 210 | O.K | 37.0894 | 210 | O.K
B. ( 1+2+a ) | -107.656 | 210 | O.K | 102.5763 | 210 | O.K
せん断応力度(N/mm²) | 作用応力 | 許容応力 | 判定 | 合成応力度 | 判定(≤1.2)
上 縁 | 87.9327 | 120 | O.K | 0.79976 | O.K
腹板中央 | 59.7988 | 120 | O.K | - | -
下 縁 | 87.9327 | 120 | O.K | 0.77555 | O.K
断面番号 | G1 断面 - J9 : 節点 1301 からの離隔距離 3.928 m
断面力 | Md(kN·m) | Ml(kN·m) | Sd(kN) | Sl(kN) | Mdt(kN·m) | Mlt(kN·m)
| 3247.7023 | 5642.2216 | -274.4518 | -468.9817 | 1.175 | -46.731
部材諸元 | 全 幅 | 有効幅 | 厚さ | 断面積(cm²) | 材質 | σa | Y(cm) | 腹版高(mm)
U-Flg | 800 | 800 | 30 | 240 | SM490YB | 210 | -144.5 | 2860
Web | 2860 | 2860 | 14 | 400.4 | SM490YA | 120 | 0 | 桁基準高(mm)
L-Flg | 800 | 800 | 30 | 240 | SM490YB | 210 | 144.5 | 2900
断面諸量 | As (cm²) | ∑(A·Y) | δ (cm) | Is'( cm⁴) | Is( cm⁴) | K(cm⁴) | Ysu (cm) | Ysl (cm)
| 880.4 | 0 | 0 | 12752139.8667 | 12752139.8667 | 1701.5947 | -146 | 146
応力度 ( N/㎟ ) | σsu | 許容応力度 | 判定 | σsl | 許容応力度 | 判定
1. Md | -37.1831 | - | - | 37.1831 | - | -
2. Ml | -64.5981 | - | - | 64.5981 | - | -
a. Mca (±) | 2.4593 | - | - | 2.4593 | - | -
A. 架設時 ( 1 ) | -37.1831 | 210 | O.K | 37.1831 | 210 | O.K
B. ( 1+2+a ) | -104.2405 | 210 | O.K | 99.322 | 210 | O.K
せん断応力度(N/mm²) | 作用応力 | 許容応力 | 判定 | 合成応力度 | 判定(≤1.2)
上 縁 | 87.7955 | 120 | O.K | 0.78168 | O.K
腹板中央 | 59.6673 | 120 | O.K | - | -
下 縁 | 87.7955 | 120 | O.K | 0.75897 | O.K
断面番号 | G1 断面 - J10 : 節点 1401 からの離隔距離 5.499 m
断面力 | Md(kN·m) | Ml(kN·m) | Sd(kN) | Sl(kN) | Mdt(kN·m) | Mlt(kN·m)
| -1066.5235 | -3230.7642 | -819.9243 | -649.9777 | 4.644 | 57.202
部材諸元 | 全 幅 | 有効幅 | 厚さ | 断面積(cm²) | 材質 | σa | Y(cm) | 腹版高(mm)
U-Flg | 800 | 800 | 30 | 240 | SM490YB | 210 | -144.5 | 2860
Web | 2860 | 2860 | 14 | 400.4 | SM490YA | 120 | 0 | 桁基準高(mm)
L-Flg | 800 | 800 | 30 | 240 | SM490YB | 210 | 144.5 | 2900
断面諸量 | As (cm²) | ∑(A·Y) | δ (cm) | Is'( cm⁴) | Is( cm⁴) | K(cm⁴) | Ysu (cm) | Ysl (cm)
| 880.4 | 0 | 0 | 12752139.8667 | 12752139.8667 | 1701.5947 | -146 | 146
応力度 ( N/㎟ ) | σsu | 許容応力度 | 判定 | σsl | 許容応力度 | 判定
1. Md | 12.2107 | - | - | -12.2107 | - | -
2. Ml | 36.9892 | - | - | -36.9892 | - | -
a. Mca (±) | 1.1888 | - | - | 1.1888 | - | -
A. 架設時 ( 1 ) | 12.2107 | 210 | O.K | -12.2107 | 210 | O.K
B. ( 1+2+a ) | 50.3887 | 210 | O.K | -50.3887 | 210 | O.K
せん断応力度(N/mm²) | 作用応力 | 許容応力 | 判定 | 合成応力度 | 判定(≤1.2)
上 縁 | 115.631 | 120 | O.K | 0.98608 | O.K
腹板中央 | 90.9267 | 120 | O.K | - | -
下 縁 | 115.631 | 120 | O.K | 0.98608 | O.K
断面番号 | G1 断面 - J11 : 節点 1601 からの離隔距離 0.785 m
断面力 | Md(kN·m) | Ml(kN·m) | Sd(kN) | Sl(kN) | Mdt(kN·m) | Mlt(kN·m)
| -9601.4592 | -5496.3248 | -1328.124 | -839.7821 | 49.1678 | 181.229
部材諸元 | 全 幅 | 有効幅 | 厚さ | 断面積(cm²) | 材質 | σa | Y(cm) | 腹版高(mm)
U-Flg | 800 | 800 | 40 | 320 | SM490YB | 210 | -144 | 2840
Web | 2840 | 2840 | 14 | 397.6 | SM490YA | 120 | 0 | 桁基準高(mm)
L-Flg | 800 | 800 | 40 | 320 | SM490YB | 210 | 144 | 2900
断面諸量 | As (cm²) | ∑(A·Y) | δ (cm) | Is'( cm⁴) | Is( cm⁴) | K(cm⁴) | Ysu (cm) | Ysl (cm)
| 1037.6 | 0 | 0 | 15944295.4667 | 15944295.4667 | 3673.0987 | -146 | 146
応力度 ( N/㎟ ) | σsu | 許容応力度 | 判定 | σsl | 許容応力度 | 判定
1. Md | 87.9194 | - | - | -87.9194 | - | -
2. Ml | 50.3292 | - | - | -50.3292 | - | -
a. Mca (±) | 3.0357 | - | - | 3.0357 | - | -
A. 架設時 ( 1 ) | 87.9194 | 210 | O.K | -87.9194 | 210 | O.K
B. ( 1+2+a ) | 141.2843 | 210 | O.K | -141.2843 | 210 | O.K
せん断応力度(N/mm²) | 作用応力 | 許容応力 | 判定 | 合成応力度 | 判定(≤1.2)
上 縁 | 258.6247 | 120 | N.G | 5.0976 | N.G
腹板中央 | 145.655 | 120 | N.G | - | -
下 縁 | 258.6247 | 120 | N.G | 5.0976 | N.G
断面番号 | G1 断面 - J12 : 節点 1701 からの離隔距離 5.499 m
断面力 | Md(kN·m) | Ml(kN·m) | Sd(kN) | Sl(kN) | Mdt(kN·m) | Mlt(kN·m)
| -7341.4991 | -4750.2262 | 1751.7391 | 902.3216 | 60.9804 | 192.2891
部材諸元 | 全 幅 | 有効幅 | 厚さ | 断面積(cm²) | 材質 | σa | Y(cm) | 腹版高(mm)
U-Flg | 800 | 800 | 40 | 320 | SM490YB | 210 | -144 | 2840
Web | 2840 | 2840 | 14 | 397.6 | SM490YA | 120 | 0 | 桁基準高(mm)
L-Flg | 800 | 800 | 40 | 320 | SM490YB | 210 | 144 | 2900
断面諸量 | As (cm²) | ∑(A·Y) | δ (cm) | Is'( cm⁴) | Is( cm⁴) | K(cm⁴) | Ysu (cm) | Ysl (cm)
| 1037.6 | 0 | 0 | 15944295.4667 | 15944295.4667 | 3673.0987 | -146 | 146
応力度 ( N/㎟ ) | σsu | 許容応力度 | 判定 | σsl | 許容応力度 | 判定
1. Md | 67.2252 | - | - | -67.2252 | - | -
2. Ml | 43.4973 | - | - | -43.4973 | - | -
a. Mca (±) | 2.4313 | - | - | 2.4313 | - | -
A. 架設時 ( 1 ) | 67.2252 | 210 | O.K | -67.2252 | 210 | O.K
B. ( 1+2+a ) | 113.1537 | 210 | O.K | -113.1537 | 210 | O.K
せん断応力度(N/mm²) | 作用応力 | 許容応力 | 判定 | 合成応力度 | 判定(≤1.2)
上 縁 | 285.265 | 120 | N.G | 5.9415 | N.G
腹板中央 | 167.3435 | 120 | N.G | - | -
下 縁 | 285.265 | 120 | N.G | 5.9415 | N.G
断面番号 | G1 断面 - J13 : 節点 1901 からの離隔距離 2.357 m
断面力 | Md(kN·m) | Ml(kN·m) | Sd(kN) | Sl(kN) | Mdt(kN·m) | Mlt(kN·m)
| 6395.9405 | 6196.8477 | 1127.3991 | 673.9844 | 51.2086 | 101.19
部材諸元 | 全 幅 | 有効幅 | 厚さ | 断面積(cm²) | 材質 | σa | Y(cm) | 腹版高(mm)
U-Flg | 800 | 800 | 40 | 320 | SM490YB | 210 | -144.5 | 2850
Web | 2850 | 2850 | 14 | 399 | SM490YA | 120 | 0 | 桁基準高(mm)
L-Flg | 800 | 800 | 40 | 320 | SM490YB | 210 | 144.5 | 2900
断面諸量 | As (cm²) | ∑(A·Y) | δ (cm) | Is'( cm⁴) | Is( cm⁴) | K(cm⁴) | Ysu (cm) | Ysl (cm)
| 1039 | 0 | 0 | 16064944.5833 | 16064944.5833 | 3674.0133 | -146.5 | 146.5
応力度 ( N/㎟ ) | σsu | 許容応力度 | 判定 | σsl | 許容応力度 | 判定
1. Md | -58.3261 | - | - | 58.3261 | - | -
2. Ml | -56.5105 | - | - | 56.5105 | - | -
a. Mca (±) | 2.5242 | - | - | 2.5242 | - | -
A. 架設時 ( 1 ) | -58.3261 | 210 | O.K | 58.3261 | 210 | O.K
B. ( 1+2+a ) | -117.3608 | 210 | O.K | 112.3124 | 210 | O.K
せん断応力度(N/mm²) | 作用応力 | 許容応力 | 判定 | 合成応力度 | 判定(≤1.2)
上 縁 | 172.3121 | 120 | N.G | 2.3742 | N.G
腹板中央 | 105.9798 | 120 | O.K | - | -
下 縁 | 172.3121 | 120 | N.G | 2.3479 | N.G
断面番号 | G1 断面 - J14 : 節点 2001 からの離隔距離 5.499 m
断面力 | Md(kN·m) | Ml(kN·m) | Sd(kN) | Sl(kN) | Mdt(kN·m) | Mlt(kN·m)
| 13825.3121 | 8422.8311 | 457.1514 | 462.0506 | 27.029 | 52.424
部材諸元 | 全 幅 | 有効幅 | 厚さ | 断面積(cm²) | 材質 | σa | Y(cm) | 腹版高(mm)
U-Flg | 800 | 800 | 50 | 400 | SM490YB | 195 | -144.5 | 2840
Web | 2840 | 2840 | 14 | 397.6 | SM490YA | 120 | 0 | 桁基準高(mm)
L-Flg | 800 | 800 | 50 | 400 | SM490YB | 195 | 144.5 | 2900
断面諸量 | As (cm²) | ∑(A·Y) | δ (cm) | Is'( cm⁴) | Is( cm⁴) | K(cm⁴) | Ysu (cm) | Ysl (cm)
| 1197.6 | 0 | 0 | 19378268.8 | 19378268.8 | 6926.432 | -147 | 147
応力度 ( N/㎟ ) | σsu | 許容応力度 | 判定 | σsl | 許容応力度 | 判定
1. Md | -104.8763 | - | - | 104.8763 | - | -
2. Ml | -63.8941 | - | - | 63.8941 | - | -
a. Mca (±) | 3.4888 | - | - | 3.4888 | - | -
A. 架設時 ( 1 ) | -104.8763 | 195 | O.K | 104.8763 | 195 | O.K
B. ( 1+2+a ) | -172.2592 | 195 | O.K | 165.2815 | 195 | O.K
せん断応力度(N/mm²) | 作用応力 | 許容応力 | 判定 | 合成応力度 | 判定(≤1.2)
上 縁 | 60.0492 | 115 | O.K | 1.053 | O.K
腹板中央 | 40.0867 | 120 | O.K | - | -
下 縁 | 60.0492 | 115 | O.K | 0.99108 | O.K
断面番号 | G1 断面 - J15 : 節点 2201 からの離隔距離 0.786 m
断面力 | Md(kN·m) | Ml(kN·m) | Sd(kN) | Sl(kN) | Mdt(kN·m) | Mlt(kN·m)
| 14958.8839 | 8737.9093 | -172.8612 | -392.3717 | -35.5661 | -93.965
部材諸元 | 全 幅 | 有効幅 | 厚さ | 断面積(cm²) | 材質 | σa | Y(cm) | 腹版高(mm)
U-Flg | 800 | 800 | 50 | 400 | SM490YB | 195 | -144.5 | 2840
Web | 2840 | 2840 | 14 | 397.6 | SM490YA | 120 | 0 | 桁基準高(mm)
L-Flg | 800 | 800 | 50 | 400 | SM490YB | 195 | 144.5 | 2900
断面諸量 | As (cm²) | ∑(A·Y) | δ (cm) | Is'( cm⁴) | Is( cm⁴) | K(cm⁴) | Ysu (cm) | Ysl (cm)
| 1197.6 | 0 | 0 | 19378268.8 | 19378268.8 | 6926.432 | -147 | 147
応力度 ( N/㎟ ) | σsu | 許容応力度 | 判定 | σsl | 許容応力度 | 判定
1. Md | -113.4754 | - | - | 113.4754 | - | -
2. Ml | -66.2842 | - | - | 66.2842 | - | -
a. Mca (±) | 3.716 | - | - | 3.716 | - | -
A. 架設時 ( 1 ) | -113.4754 | 195 | O.K | 113.4754 | 195 | O.K
B. ( 1+2+a ) | -183.4755 | 195 | O.K | 176.0435 | 195 | O.K
せん断応力度(N/mm²) | 作用応力 | 許容応力 | 判定 | 合成応力度 | 判定(≤1.2)
上 縁 | 95.1617 | 115 | O.K | 1.57 | N.G
腹板中央 | 40.9562 | 120 | O.K | - | -
下 縁 | 95.1617 | 115 | O.K | 1.4998 | N.G
断面番号 | G1 断面 - J16 : 節点 2301 からの離隔距離 3.928 m
断面力 | Md(kN·m) | Ml(kN·m) | Sd(kN) | Sl(kN) | Mdt(kN·m) | Mlt(kN·m)
| 10167.3135 | 5257.7633 | -852.9935 | -608.267 | -62.7372 | -142.9676
部材諸元 | 全 幅 | 有効幅 | 厚さ | 断面積(cm²) | 材質 | σa | Y(cm) | 腹版高(mm)
U-Flg | 800 | 800 | 30 | 240 | SM490YB | 210 | -144 | 2850
Web | 2850 | 2850 | 14 | 399 | SM490YA | 120 | 0 | 桁基準高(mm)
L-Flg | 800 | 800 | 30 | 240 | SM490YB | 210 | 144 | 2900
断面諸量 | As (cm²) | ∑(A·Y) | δ (cm) | Is'( cm⁴) | Is( cm⁴) | K(cm⁴) | Ysu (cm) | Ysl (cm)
| 879 | 0 | 0 | 12654371.25 | 12654371.25 | 1700.68 | -145.5 | 145.5
応力度 ( N/㎟ ) | σsu | 許容応力度 | 判定 | σsl | 許容応力度 | 判定
1. Md | -116.9038 | - | - | 116.9038 | - | -
2. Ml | -60.4538 | - | - | 60.4538 | - | -
a. Mca (±) | 4.28 | - | - | 4.28 | - | -
A. 架設時 ( 1 ) | -116.9038 | 210 | O.K | 116.9038 | 210 | O.K
B. ( 1+2+a ) | -181.6376 | 210 | O.K | 173.0776 | 210 | O.K
せん断応力度(N/mm²) | 作用応力 | 許容応力 | 判定 | 合成応力度 | 判定(≤1.2)
上 縁 | 369.4455 | 120 | N.G | 10.2266 | N.G
腹板中央 | 209.2694 | 120 | N.G | - | -
下 縁 | 369.4455 | 120 | N.G | 10.1577 | N.G

## 現場継手照査一覧 - G2
- 断面照査一覧
断面番号 | G2 断面 - J1 : 節点 202 からの離隔距離 2.331 m
断面力 | Md(kN·m) | Ml(kN·m) | Sd(kN) | Sl(kN) | Mdt(kN·m) | Mlt(kN·m)
| 8093.3954 | 4746.3518 | 682.8453 | 538.5329 | 61.041 | 139.347
部材諸元 | 全 幅 | 有効幅 | 厚さ | 断面積(cm²) | 材質 | σa | Y(cm) | 腹版高(mm)
U-Flg | 800 | 800 | 30 | 240 | SM490YB | 210 | -144 | 2850
Web | 2850 | 2850 | 14 | 399 | SM490YA | 120 | 0 | 桁基準高(mm)
L-Flg | 800 | 800 | 30 | 240 | SM490YB | 210 | 144 | 2900
断面諸量 | As (cm²) | ∑(A·Y) | δ (cm) | Is'( cm⁴) | Is( cm⁴) | K(cm⁴) | Ysu (cm) | Ysl (cm)
| 879 | 0 | 0 | 12654371.25 | 12654371.25 | 1700.68 | -145.5 | 145.5
応力度 ( N/㎟ ) | σsu | 許容応力度 | 判定 | σsl | 許容応力度 | 判定
1. Md | -93.0579 | - | - | 93.0579 | - | -
2. Ml | -54.5736 | - | - | 54.5736 | - | -
a. Mca (±) | 3.5625 | - | - | 3.5625 | - | -
A. 架設時 ( 1 ) | -93.0579 | 210 | O.K | 93.0579 | 210 | O.K
B. ( 1+2+a ) | -151.194 | 210 | O.K | 144.0689 | 210 | O.K
せん断応力度(N/mm²) | 作用応力 | 許容応力 | 判定 | 合成応力度 | 判定(≤1.2)
上 縁 | 358.986 | 120 | N.G | 9.4677 | N.G
腹板中央 | 198.3371 | 120 | N.G | - | -
下 縁 | 358.986 | 120 | N.G | 9.42 | N.G
断面番号 | G2 断面 - J2 : 節点 302 からの離隔距離 5.439 m
断面力 | Md(kN·m) | Ml(kN·m) | Sd(kN) | Sl(kN) | Mdt(kN·m) | Mlt(kN·m)
| 11751.8291 | 6961.0034 | 92.8286 | 348.6181 | 34.8749 | 91.405
部材諸元 | 全 幅 | 有効幅 | 厚さ | 断面積(cm²) | 材質 | σa | Y(cm) | 腹版高(mm)
U-Flg | 800 | 800 | 50 | 400 | SM490YB | 195 | -144.5 | 2840
Web | 2840 | 2840 | 14 | 397.6 | SM490YA | 120 | 0 | 桁基準高(mm)
L-Flg | 800 | 800 | 50 | 400 | SM490YB | 195 | 144.5 | 2900
断面諸量 | As (cm²) | ∑(A·Y) | δ (cm) | Is'( cm⁴) | Is( cm⁴) | K(cm⁴) | Ysu (cm) | Ysl (cm)
| 1197.6 | 0 | 0 | 19378268.8 | 19378268.8 | 6926.432 | -147 | 147
応力度 ( N/㎟ ) | σsu | 許容応力度 | 判定 | σsl | 許容応力度 | 判定
1. Md | -89.1472 | - | - | 89.1472 | - | -
2. Ml | -52.8049 | - | - | 52.8049 | - | -
a. Mca (±) | 2.9345 | - | - | 2.9345 | - | -
A. 架設時 ( 1 ) | -89.1472 | 195 | O.K | 89.1472 | 195 | O.K
B. ( 1+2+a ) | -144.8867 | 195 | O.K | 139.0176 | 195 | O.K
せん断応力度(N/mm²) | 作用応力 | 許容応力 | 判定 | 合成応力度 | 判定(≤1.2)
上 縁 | 92.4519 | 115 | O.K | 1.1984 | O.K
腹板中央 | 37.0633 | 120 | O.K | - | -
下 縁 | 92.4519 | 115 | O.K | 1.1545 | O.K
断面番号 | G2 断面 - J3 : 節点 502 からの離隔距離 0.777 m
断面力 | Md(kN·m) | Ml(kN·m) | Sd(kN) | Sl(kN) | Mdt(kN·m) | Mlt(kN·m)
| 10809.9833 | 7318.3404 | -349.5568 | -414.4743 | -25.409 | -47.418
部材諸元 | 全 幅 | 有効幅 | 厚さ | 断面積(cm²) | 材質 | σa | Y(cm) | 腹版高(mm)
U-Flg | 800 | 800 | 50 | 400 | SM490YB | 195 | -144.5 | 2840
Web | 2840 | 2840 | 14 | 397.6 | SM490YA | 120 | 0 | 桁基準高(mm)
L-Flg | 800 | 800 | 50 | 400 | SM490YB | 195 | 144.5 | 2900
断面諸量 | As (cm²) | ∑(A·Y) | δ (cm) | Is'( cm⁴) | Is( cm⁴) | K(cm⁴) | Ysu (cm) | Ysl (cm)
| 1197.6 | 0 | 0 | 19378268.8 | 19378268.8 | 6926.432 | -147 | 147
応力度 ( N/㎟ ) | σsu | 許容応力度 | 判定 | σsl | 許容応力度 | 判定
1. Md | -82.0026 | - | - | 82.0026 | - | -
2. Ml | -55.5156 | - | - | 55.5156 | - | -
a. Mca (±) | 2.8428 | - | - | 2.8428 | - | -
A. 架設時 ( 1 ) | -82.0026 | 195 | O.K | 82.0026 | 195 | O.K
B. ( 1+2+a ) | -140.3609 | 195 | O.K | 134.6754 | 195 | O.K
せん断応力度(N/mm²) | 作用応力 | 許容応力 | 判定 | 合成応力度 | 判定(≤1.2)
上 縁 | 54.8113 | 115 | O.K | 0.74528 | O.K
腹板中央 | 34.6913 | 120 | O.K | - | -
下 縁 | 54.8113 | 115 | O.K | 0.70415 | O.K
断面番号 | G2 断面 - J4 : 節点 602 からの離隔距離 3.886 m
断面力 | Md(kN·m) | Ml(kN·m) | Sd(kN) | Sl(kN) | Mdt(kN·m) | Mlt(kN·m)
| 4862.7376 | 4920.8379 | -935.4686 | -609.258 | -48.789 | -97.541
部材諸元 | 全 幅 | 有効幅 | 厚さ | 断面積(cm²) | 材質 | σa | Y(cm) | 腹版高(mm)
U-Flg | 800 | 800 | 40 | 320 | SM490YB | 210 | -144.5 | 2850
Web | 2850 | 2850 | 14 | 399 | SM490YA | 120 | 0 | 桁基準高(mm)
L-Flg | 800 | 800 | 40 | 320 | SM490YB | 210 | 144.5 | 2900
断面諸量 | As (cm²) | ∑(A·Y) | δ (cm) | Is'( cm⁴) | Is( cm⁴) | K(cm⁴) | Ysu (cm) | Ysl (cm)
| 1039 | 0 | 0 | 16064944.5833 | 16064944.5833 | 3674.0133 | -146.5 | 146.5
応力度 ( N/㎟ ) | σsu | 許容応力度 | 判定 | σsl | 許容応力度 | 判定
1. Md | -44.3444 | - | - | 44.3444 | - | -
2. Ml | -44.8743 | - | - | 44.8743 | - | -
a. Mca (±) | 1.961 | - | - | 1.961 | - | -
A. 架設時 ( 1 ) | -44.3444 | 210 | O.K | 44.3444 | 210 | O.K
B. ( 1+2+a ) | -91.1798 | 210 | O.K | 87.2577 | 210 | O.K
せん断応力度(N/mm²) | 作用応力 | 許容応力 | 判定 | 合成応力度 | 判定(≤1.2)
上 縁 | 164.7944 | 120 | N.G | 2.0744 | N.G
腹板中央 | 96.8416 | 120 | O.K | - | -
下 縁 | 164.7944 | 120 | N.G | 2.0586 | N.G
断面番号 | G2 断面 - J5 : 節点 802 からの離隔距離 0.777 m
断面力 | Md(kN·m) | Ml(kN·m) | Sd(kN) | Sl(kN) | Mdt(kN·m) | Mlt(kN·m)
| -6708.5251 | -4489.4897 | -1581.5626 | -843.0076 | -61.2529 | -188.709
部材諸元 | 全 幅 | 有効幅 | 厚さ | 断面積(cm²) | 材質 | σa | Y(cm) | 腹版高(mm)
U-Flg | 800 | 800 | 40 | 320 | SM490YB | 210 | -144 | 2840
Web | 2840 | 2840 | 14 | 397.6 | SM490YA | 120 | 0 | 桁基準高(mm)
L-Flg | 800 | 800 | 40 | 320 | SM490YB | 210 | 144 | 2900
断面諸量 | As (cm²) | ∑(A·Y) | δ (cm) | Is'( cm⁴) | Is( cm⁴) | K(cm⁴) | Ysu (cm) | Ysl (cm)
| 1037.6 | 0 | 0 | 15944295.4667 | 15944295.4667 | 3673.0987 | -146 | 146
応力度 ( N/㎟ ) | σsu | 許容応力度 | 判定 | σsl | 許容応力度 | 判定
1. Md | 61.4292 | - | - | -61.4292 | - | -
2. Ml | 41.1097 | - | - | -41.1097 | - | -
a. Mca (±) | 2.2516 | - | - | 2.2516 | - | -
A. 架設時 ( 1 ) | 61.4292 | 210 | O.K | -61.4292 | 210 | O.K
B. ( 1+2+a ) | 104.7905 | 210 | O.K | -104.7905 | 210 | O.K
せん断応力度(N/mm²) | 作用応力 | 許容応力 | 判定 | 合成応力度 | 判定(≤1.2)
上 縁 | 280.8455 | 120 | N.G | 5.7264 | N.G
腹板中央 | 159.96 | 120 | N.G | - | -
下 縁 | 280.8455 | 120 | N.G | 5.7264 | N.G
断面番号 | G2 断面 - J6 : 節点 902 からの離隔距離 5.438 m
断面力 | Md(kN·m) | Ml(kN·m) | Sd(kN) | Sl(kN) | Mdt(kN·m) | Mlt(kN·m)
| -8102.2692 | -4142.3664 | 1315.2848 | 802.7938 | -47.5181 | -177.53
部材諸元 | 全 幅 | 有効幅 | 厚さ | 断面積(cm²) | 材質 | σa | Y(cm) | 腹版高(mm)
U-Flg | 800 | 800 | 40 | 320 | SM490YB | 210 | -144 | 2840
Web | 2840 | 2840 | 14 | 397.6 | SM490YA | 120 | 0 | 桁基準高(mm)
L-Flg | 800 | 800 | 40 | 320 | SM490YB | 210 | 144 | 2900
断面諸量 | As (cm²) | ∑(A·Y) | δ (cm) | Is'( cm⁴) | Is( cm⁴) | K(cm⁴) | Ysu (cm) | Ysl (cm)
| 1037.6 | 0 | 0 | 15944295.4667 | 15944295.4667 | 3673.0987 | -146 | 146
応力度 ( N/㎟ ) | σsu | 許容応力度 | 判定 | σsl | 許容応力度 | 判定
1. Md | 74.1915 | - | - | -74.1915 | - | -
2. Ml | 37.9312 | - | - | -37.9312 | - | -
a. Mca (±) | 2.462 | - | - | 2.462 | - | -
A. 架設時 ( 1 ) | 74.1915 | 210 | O.K | -74.1915 | 210 | O.K
B. ( 1+2+a ) | 114.5847 | 210 | O.K | -114.5847 | 210 | O.K
せん断応力度(N/mm²) | 作用応力 | 許容応力 | 判定 | 合成応力度 | 判定(≤1.2)
上 縁 | 252.6226 | 120 | N.G | 4.7295 | N.G
腹板中央 | 142.287 | 120 | N.G | - | -
下 縁 | 252.6226 | 120 | N.G | 4.7295 | N.G
断面番号 | G2 断面 - J7 : 節点 1102 からの離隔距離 0.777 m
断面力 | Md(kN·m) | Ml(kN·m) | Sd(kN) | Sl(kN) | Mdt(kN·m) | Mlt(kN·m)
| -113.4366 | 3664.5724 | 765.6272 | 603.8024 | -5.43 | -55.618
部材諸元 | 全 幅 | 有効幅 | 厚さ | 断面積(cm²) | 材質 | σa | Y(cm) | 腹版高(mm)
U-Flg | 800 | 800 | 30 | 240 | SM490YB | 210 | -144.5 | 2860
Web | 2860 | 2860 | 14 | 400.4 | SM490YA | 120 | 0 | 桁基準高(mm)
L-Flg | 800 | 800 | 30 | 240 | SM490YB | 210 | 144.5 | 2900
断面諸量 | As (cm²) | ∑(A·Y) | δ (cm) | Is'( cm⁴) | Is( cm⁴) | K(cm⁴) | Ysu (cm) | Ysl (cm)
| 880.4 | 0 | 0 | 12752139.8667 | 12752139.8667 | 1701.5947 | -146 | 146
応力度 ( N/㎟ ) | σsu | 許容応力度 | 判定 | σsl | 許容応力度 | 判定
1. Md | 1.2987 | - | - | -1.2987 | - | -
2. Ml | -41.9559 | - | - | 41.9559 | - | -
a. Mca (±) | 0.9824 | - | - | 0.9824 | - | -
A. 架設時 ( 1 ) | 1.2987 | 210 | O.K | -1.2987 | 210 | O.K
B. ( 1+2+a ) | -39.6748 | 210 | O.K | 39.6748 | 210 | O.K
せん断応力度(N/mm²) | 作用応力 | 許容応力 | 判定 | 合成応力度 | 判定(≤1.2)
上 縁 | 113.7734 | 120 | O.K | 0.93461 | O.K
腹板中央 | 87.5331 | 120 | O.K | - | -
下 縁 | 113.7734 | 120 | O.K | 0.93461 | O.K
断面番号 | G2 断面 - J8 : 節点 1202 からの離隔距離 2.330 m
断面力 | Md(kN·m) | Ml(kN·m) | Sd(kN) | Sl(kN) | Mdt(kN·m) | Mlt(kN·m)
| 3826.2933 | 5271.7 | 252.7581 | 434.0595 | -1.579 | -40.398
部材諸元 | 全 幅 | 有効幅 | 厚さ | 断面積(cm²) | 材質 | σa | Y(cm) | 腹版高(mm)
U-Flg | 800 | 800 | 30 | 240 | SM490YB | 210 | -144.5 | 2860
Web | 2860 | 2860 | 14 | 400.4 | SM490YA | 120 | 0 | 桁基準高(mm)
L-Flg | 800 | 800 | 30 | 240 | SM490YB | 210 | 144.5 | 2900
断面諸量 | As (cm²) | ∑(A·Y) | δ (cm) | Is'( cm⁴) | Is( cm⁴) | K(cm⁴) | Ysu (cm) | Ysl (cm)
| 880.4 | 0 | 0 | 12752139.8667 | 12752139.8667 | 1701.5947 | -146 | 146
応力度 ( N/㎟ ) | σsu | 許容応力度 | 判定 | σsl | 許容応力度 | 判定
1. Md | -43.8075 | - | - | 43.8075 | - | -
2. Ml | -60.356 | - | - | 60.356 | - | -
a. Mca (±) | 2.5168 | - | - | 2.5168 | - | -
A. 架設時 ( 1 ) | -43.8075 | 210 | O.K | 43.8075 | 210 | O.K
B. ( 1+2+a ) | -106.6803 | 210 | O.K | 101.6466 | 210 | O.K
せん断応力度(N/mm²) | 作用応力 | 許容応力 | 判定 | 合成応力度 | 判定(≤1.2)
上 縁 | 77.0884 | 120 | O.K | 0.67075 | O.K
腹板中央 | 53.2469 | 120 | O.K | - | -
下 縁 | 77.0884 | 120 | O.K | 0.64697 | O.K
断面番号 | G2 断面 - J9 : 節点 1302 からの離隔距離 3.884 m
断面力 | Md(kN·m) | Ml(kN·m) | Sd(kN) | Sl(kN) | Mdt(kN·m) | Mlt(kN·m)
| 3818.6938 | 4987.1464 | -254.7894 | -434.7706 | 1.508 | 40.396
部材諸元 | 全 幅 | 有効幅 | 厚さ | 断面積(cm²) | 材質 | σa | Y(cm) | 腹版高(mm)
U-Flg | 800 | 800 | 30 | 240 | SM490YB | 210 | -144.5 | 2860
Web | 2860 | 2860 | 14 | 400.4 | SM490YA | 120 | 0 | 桁基準高(mm)
L-Flg | 800 | 800 | 30 | 240 | SM490YB | 210 | 144.5 | 2900
断面諸量 | As (cm²) | ∑(A·Y) | δ (cm) | Is'( cm⁴) | Is( cm⁴) | K(cm⁴) | Ysu (cm) | Ysl (cm)
| 880.4 | 0 | 0 | 12752139.8667 | 12752139.8667 | 1701.5947 | -146 | 146
応力度 ( N/㎟ ) | σsu | 許容応力度 | 判定 | σsl | 許容応力度 | 判定
1. Md | -43.7205 | - | - | 43.7205 | - | -
2. Ml | -57.0981 | - | - | 57.0981 | - | -
a. Mca (±) | 2.436 | - | - | 2.436 | - | -
A. 架設時 ( 1 ) | -43.7205 | 210 | O.K | 43.7205 | 210 | O.K
B. ( 1+2+a ) | -103.2546 | 210 | O.K | 98.3826 | 210 | O.K
せん断応力度(N/mm²) | 作用応力 | 許容応力 | 判定 | 合成応力度 | 判定(≤1.2)
上 縁 | 76.972 | 120 | O.K | 0.65319 | O.K
腹板中央 | 53.2615 | 120 | O.K | - | -
下 縁 | 76.972 | 120 | O.K | 0.63092 | O.K
断面番号 | G2 断面 - J10 : 節点 1402 からの離隔距離 5.439 m
断面力 | Md(kN·m) | Ml(kN·m) | Sd(kN) | Sl(kN) | Mdt(kN·m) | Mlt(kN·m)
| -137.1813 | 3244.8469 | -767.7173 | -604.6329 | 5.406 | 55.625
部材諸元 | 全 幅 | 有効幅 | 厚さ | 断面積(cm²) | 材質 | σa | Y(cm) | 腹版高(mm)
U-Flg | 800 | 800 | 30 | 240 | SM490YB | 210 | -144.5 | 2860
Web | 2860 | 2860 | 14 | 400.4 | SM490YA | 120 | 0 | 桁基準高(mm)
L-Flg | 800 | 800 | 30 | 240 | SM490YB | 210 | 144.5 | 2900
断面諸量 | As (cm²) | ∑(A·Y) | δ (cm) | Is'( cm⁴) | Is( cm⁴) | K(cm⁴) | Ysu (cm) | Ysl (cm)
| 880.4 | 0 | 0 | 12752139.8667 | 12752139.8667 | 1701.5947 | -146 | 146
応力度 ( N/㎟ ) | σsu | 許容応力度 | 判定 | σsl | 許容応力度 | 判定
1. Md | 1.5706 | - | - | -1.5706 | - | -
2. Ml | -37.1504 | - | - | 37.1504 | - | -
a. Mca (±) | 0.85966 | - | - | 0.85966 | - | -
A. 架設時 ( 1 ) | 1.5706 | 210 | O.K | -1.5706 | 210 | O.K
B. ( 1+2+a ) | -34.7202 | 210 | O.K | 34.7202 | 210 | O.K
せん断応力度(N/mm²) | 作用応力 | 許容応力 | 判定 | 合成応力度 | 判定(≤1.2)
上 縁 | 113.7565 | 120 | O.K | 0.92598 | O.K
腹板中央 | 87.5986 | 120 | O.K | - | -
下 縁 | 113.7565 | 120 | O.K | 0.92598 | O.K
断面番号 | G2 断面 - J11 : 節点 1602 からの離隔距離 0.777 m
断面力 | Md(kN·m) | Ml(kN·m) | Sd(kN) | Sl(kN) | Mdt(kN·m) | Mlt(kN·m)
| -8141.9265 | -4605.2366 | -1317.7913 | -803.712 | 47.6181 | 177.528
部材諸元 | 全 幅 | 有効幅 | 厚さ | 断面積(cm²) | 材質 | σa | Y(cm) | 腹版高(mm)
U-Flg | 800 | 800 | 40 | 320 | SM490YB | 210 | -144 | 2840
Web | 2840 | 2840 | 14 | 397.6 | SM490YA | 120 | 0 | 桁基準高(mm)
L-Flg | 800 | 800 | 40 | 320 | SM490YB | 210 | 144 | 2900
断面諸量 | As (cm²) | ∑(A·Y) | δ (cm) | Is'( cm⁴) | Is( cm⁴) | K(cm⁴) | Ysu (cm) | Ysl (cm)
| 1037.6 | 0 | 0 | 15944295.4667 | 15944295.4667 | 3673.0987 | -146 | 146
応力度 ( N/㎟ ) | σsu | 許容応力度 | 判定 | σsl | 許容応力度 | 判定
1. Md | 74.5546 | - | - | -74.5546 | - | -
2. Ml | 42.1696 | - | - | -42.1696 | - | -
a. Mca (±) | 2.5631 | - | - | 2.5631 | - | -
A. 架設時 ( 1 ) | 74.5546 | 210 | O.K | -74.5546 | 210 | O.K
B. ( 1+2+a ) | 119.2873 | 210 | O.K | -119.2873 | 210 | O.K
せん断応力度(N/mm²) | 作用応力 | 許容応力 | 判定 | 合成応力度 | 判定(≤1.2)
上 縁 | 252.7415 | 120 | N.G | 4.7587 | N.G
腹板中央 | 142.4157 | 120 | N.G | - | -
下 縁 | 252.7415 | 120 | N.G | 4.7587 | N.G
断面番号 | G2 断面 - J12 : 節点 1702 からの離隔距離 5.438 m
断面力 | Md(kN·m) | Ml(kN·m) | Sd(kN) | Sl(kN) | Mdt(kN·m) | Mlt(kN·m)
| -6658.4783 | -4026.7193 | 1578.8688 | 842.1138 | 61.3859 | 188.704
部材諸元 | 全 幅 | 有効幅 | 厚さ | 断面積(cm²) | 材質 | σa | Y(cm) | 腹版高(mm)
U-Flg | 800 | 800 | 40 | 320 | SM490YB | 210 | -144 | 2840
Web | 2840 | 2840 | 14 | 397.6 | SM490YA | 120 | 0 | 桁基準高(mm)
L-Flg | 800 | 800 | 40 | 320 | SM490YB | 210 | 144 | 2900
断面諸量 | As (cm²) | ∑(A·Y) | δ (cm) | Is'( cm⁴) | Is( cm⁴) | K(cm⁴) | Ysu (cm) | Ysl (cm)
| 1037.6 | 0 | 0 | 15944295.4667 | 15944295.4667 | 3673.0987 | -146 | 146
応力度 ( N/㎟ ) | σsu | 許容応力度 | 判定 | σsl | 許容応力度 | 判定
1. Md | 60.9709 | - | - | -60.9709 | - | -
2. Ml | 36.8722 | - | - | -36.8722 | - | -
a. Mca (±) | 2.1485 | - | - | 2.1485 | - | -
A. 架設時 ( 1 ) | 60.9709 | 210 | O.K | -60.9709 | 210 | O.K
B. ( 1+2+a ) | 99.9915 | 210 | O.K | -99.9915 | 210 | O.K
せん断応力度(N/mm²) | 作用応力 | 許容応力 | 判定 | 合成応力度 | 判定(≤1.2)
上 縁 | 280.9721 | 120 | N.G | 5.709 | N.G
腹板中央 | 159.9131 | 120 | N.G | - | -
下 縁 | 280.9721 | 120 | N.G | 5.709 | N.G
断面番号 | G2 断面 - J13 : 節点 1902 からの離隔距離 2.331 m
断面力 | Md(kN·m) | Ml(kN·m) | Sd(kN) | Sl(kN) | Mdt(kN·m) | Mlt(kN·m)
| 4893.4142 | 5258.4035 | 933.1623 | 608.4247 | 48.824 | 97.537
部材諸元 | 全 幅 | 有効幅 | 厚さ | 断面積(cm²) | 材質 | σa | Y(cm) | 腹版高(mm)
U-Flg | 800 | 800 | 40 | 320 | SM490YB | 210 | -144.5 | 2850
Web | 2850 | 2850 | 14 | 399 | SM490YA | 120 | 0 | 桁基準高(mm)
L-Flg | 800 | 800 | 40 | 320 | SM490YB | 210 | 144.5 | 2900
断面諸量 | As (cm²) | ∑(A·Y) | δ (cm) | Is'( cm⁴) | Is( cm⁴) | K(cm⁴) | Ysu (cm) | Ysl (cm)
| 1039 | 0 | 0 | 16064944.5833 | 16064944.5833 | 3674.0133 | -146.5 | 146.5
応力度 ( N/㎟ ) | σsu | 許容応力度 | 判定 | σsl | 許容応力度 | 判定
1. Md | -44.6242 | - | - | 44.6242 | - | -
2. Ml | -47.9526 | - | - | 47.9526 | - | -
a. Mca (±) | 2.035 | - | - | 2.035 | - | -
A. 架設時 ( 1 ) | -44.6242 | 210 | O.K | 44.6242 | 210 | O.K
B. ( 1+2+a ) | -94.6118 | 210 | O.K | 90.5418 | 210 | O.K
せん断応力度(N/mm²) | 作用応力 | 許容応力 | 判定 | 合成応力度 | 判定(≤1.2)
上 縁 | 164.817 | 120 | N.G | 2.0894 | N.G
腹板中央 | 96.7699 | 120 | O.K | - | -
下 縁 | 164.817 | 120 | N.G | 2.0723 | N.G
断面番号 | G2 断面 - J14 : 節点 2002 からの離隔距離 5.438 m
断面力 | Md(kN·m) | Ml(kN·m) | Sd(kN) | Sl(kN) | Mdt(kN·m) | Mlt(kN·m)
| 10834.9391 | 6987.3384 | 333.3747 | 413.7448 | 25.404 | 47.418
部材諸元 | 全 幅 | 有効幅 | 厚さ | 断面積(cm²) | 材質 | σa | Y(cm) | 腹版高(mm)
U-Flg | 800 | 800 | 50 | 400 | SM490YB | 195 | -144.5 | 2840
Web | 2840 | 2840 | 14 | 397.6 | SM490YA | 120 | 0 | 桁基準高(mm)
L-Flg | 800 | 800 | 50 | 400 | SM490YB | 195 | 144.5 | 2900
断面諸量 | As (cm²) | ∑(A·Y) | δ (cm) | Is'( cm⁴) | Is( cm⁴) | K(cm⁴) | Ysu (cm) | Ysl (cm)
| 1197.6 | 0 | 0 | 19378268.8 | 19378268.8 | 6926.432 | -147 | 147
応力度 ( N/㎟ ) | σsu | 許容応力度 | 判定 | σsl | 許容応力度 | 判定
1. Md | -82.1919 | - | - | 82.1919 | - | -
2. Ml | -53.0047 | - | - | 53.0047 | - | -
a. Mca (±) | 2.7948 | - | - | 2.7948 | - | -
A. 架設時 ( 1 ) | -82.1919 | 195 | O.K | 82.1919 | 195 | O.K
B. ( 1+2+a ) | -137.9913 | 195 | O.K | 132.4017 | 195 | O.K
せん断応力度(N/mm²) | 作用応力 | 許容応力 | 判定 | 合成応力度 | 判定(≤1.2)
上 縁 | 54.7581 | 115 | O.K | 0.72749 | O.K
腹板中央 | 34.2483 | 120 | O.K | - | -
下 縁 | 54.7581 | 115 | O.K | 0.68774 | O.K
断面番号 | G2 断面 - J15 : 節点 2202 からの離隔距離 0.777 m
断面力 | Md(kN·m) | Ml(kN·m) | Sd(kN) | Sl(kN) | Mdt(kN·m) | Mlt(kN·m)
| 11747.4227 | 7280.0499 | -95.1377 | -349.3609 | -34.94 | -91.407
部材諸元 | 全 幅 | 有効幅 | 厚さ | 断面積(cm²) | 材質 | σa | Y(cm) | 腹版高(mm)
U-Flg | 800 | 800 | 50 | 400 | SM490YB | 195 | -144.5 | 2840
Web | 2840 | 2840 | 14 | 397.6 | SM490YA | 120 | 0 | 桁基準高(mm)
L-Flg | 800 | 800 | 50 | 400 | SM490YB | 195 | 144.5 | 2900
断面諸量 | As (cm²) | ∑(A·Y) | δ (cm) | Is'( cm⁴) | Is( cm⁴) | K(cm⁴) | Ysu (cm) | Ysl (cm)
| 1197.6 | 0 | 0 | 19378268.8 | 19378268.8 | 6926.432 | -147 | 147
応力度 ( N/㎟ ) | σsu | 許容応力度 | 判定 | σsl | 許容応力度 | 判定
1. Md | -89.1138 | - | - | 89.1138 | - | -
2. Ml | -55.2251 | - | - | 55.2251 | - | -
a. Mca (±) | 2.9837 | - | - | 2.9837 | - | -
A. 架設時 ( 1 ) | -89.1138 | 195 | O.K | 89.1138 | 195 | O.K
B. ( 1+2+a ) | -147.3226 | 195 | O.K | 141.3552 | 195 | O.K
せん断応力度(N/mm²) | 作用応力 | 許容応力 | 判定 | 合成応力度 | 判定(≤1.2)
上 縁 | 92.5093 | 115 | O.K | 1.2179 | N.G
腹板中央 | 37.1567 | 120 | O.K | - | -
下 縁 | 92.5093 | 115 | O.K | 1.1726 | O.K
断面番号 | G2 断面 - J16 : 節点 2302 からの離隔距離 3.884 m
断面力 | Md(kN·m) | Ml(kN·m) | Sd(kN) | Sl(kN) | Mdt(kN·m) | Mlt(kN·m)
| 8069.452 | 4437.4454 | -685.0877 | -539.3992 | -61.0974 | -139.344
部材諸元 | 全 幅 | 有効幅 | 厚さ | 断面積(cm²) | 材質 | σa | Y(cm) | 腹版高(mm)
U-Flg | 800 | 800 | 30 | 240 | SM490YB | 210 | -144 | 2850
Web | 2850 | 2850 | 14 | 399 | SM490YA | 120 | 0 | 桁基準高(mm)
L-Flg | 800 | 800 | 30 | 240 | SM490YB | 210 | 144 | 2900
断面諸量 | As (cm²) | ∑(A·Y) | δ (cm) | Is'( cm⁴) | Is( cm⁴) | K(cm⁴) | Ysu (cm) | Ysl (cm)
| 879 | 0 | 0 | 12654371.25 | 12654371.25 | 1700.68 | -145.5 | 145.5
応力度 ( N/㎟ ) | σsu | 許容応力度 | 判定 | σsl | 許容応力度 | 判定
1. Md | -92.7826 | - | - | 92.7826 | - | -
2. Ml | -51.0218 | - | - | 51.0218 | - | -
a. Mca (±) | 3.4704 | - | - | 3.4704 | - | -
A. 架設時 ( 1 ) | -92.7826 | 210 | O.K | 92.7826 | 210 | O.K
B. ( 1+2+a ) | -147.2748 | 210 | O.K | 140.3339 | 210 | O.K
せん断応力度(N/mm²) | 作用応力 | 許容応力 | 判定 | 合成応力度 | 判定(≤1.2)
上 縁 | 359.0942 | 120 | N.G | 9.4466 | N.G
腹板中央 | 198.466 | 120 | N.G | - | -
下 縁 | 359.0942 | 120 | N.G | 9.4013 | N.G

## 4.6 断面構成図
4.6 断面構成図
< Girder 1 >
< Girder 2 >

## 4.7 仮定鋼重の照査
4.7 仮定鋼重の照査
仮定鋼重と実鋼重の比は5％以内とする。
1) 仮定鋼重
|  | W1 | = | 11.5 |  |  | kN/m × |  | 150.8 |  |  | m | × | 2 | = | 3468.4 |  | kN
2) 実鋼重
数量計算書より
|  | 項 目 |  |  |  | 鋼 重(ton)
|  | 主 桁 |  |  |  | 316.613
|  | 横 桁 |  |  |  | 40.475
|  | 対 傾 構 |  |  |  | 0
|  | 下 横 桁 |  |  |  | 0
|  | 合 計 |  |  |  | 357.088
|  | W2 | = | 357.088 |  |  | × | 9.81 |  | = | 3503.0333 |  |  | kN
|  | Wd | = | 1 | / | 2 | × | 3503.0333 |  |  | / | 150.8 |  |  | = | 11.6148 |  | kN/m
↑
桁 長
3) 照査
|  | 仮定鋼重/実鋼重 |  |  |  | : | 11.5 |  | / | 11.6148 |  | = | 0.99011 |  | = | 0.98867 | % | < | 5 | % | O.K
|  | W1 / W2 |  | = | 3468.4 |  |  | / | 3503.0333 |  |  | = | 0.99011 |  | = | 0.98867 | % | < | 5 | % | O.K