## 7.1 端部横桁
7. 対傾構及び横桁の設計
7.1 端部横桁
< 端部横桁 - G1-S1 >
* 腹板最小厚
[12 empty] | 使用鋼財 : |  |  |  |  | SM400 |  |  |  | A | [14 empty] | 3 | SS400 | SM400 | SMA400 | SM400C-H | SM490 | SM490C-H | SM490Y | SM520 | SMA490 | SM520C-H | SM570 | SMA570 | SM570-H
[12 empty] | フランジ幅 |  |  |  | bfu= |  | 300 |  | mm (上部) | [5 empty] | bfl= |  |  | 300 |  | mm (下部) |  |  |  |  | なし | 152 | 152 | 152 | 152 | 130 | 130 | 123 | 123 | 123 | 123 | 110 | 110 | 110
[12 empty] | 腹板幅 |  |  |  | bw = |  | 1800 |  | mm | [15 empty] | 1 段 | 256 | 256 | 256 | 256 | 220 | 220 | 209 | 209 | 209 | 209 | 188 | 188 | 188
[12 empty] | 水平補剛材使用段数 | [7 empty] | 1 |  | 段 | [7 empty] | [道示鋼 10.4.2] | [5 empty] | 2 段 | 310 | 310 | 310 | 310 | 310 | 310 | 294 | 294 | 294 | 294 | 262 | 262 | 262
[12 empty] | tw = |  | 10 |  | mm | ≥ | twmin = b /( |  |  |  |  | 256 |  | × | 1.2 |  |  | ) | = | 5.8594 |  | mm |  | O.K. | * 許容引張, 圧縮応力 (N/㎟)
[12 empty] | ここで, |  |  | √(σca/σc) = √(140/39.2) | [10 empty] | = | 1.8905 |  |  | ＞ | 1.2 |  | ⇒ | 1.2 |  | 2 | SS400 | SM400 | SMA400 | SM400C-H | SM490 | SM490C-H | SM490Y | SM520 | SMA490 | SM520C-H | SM570 | SMA570 | SM570-H
[12 empty] | tfu(min) = |  |  |  |  | bfu'/ |  |  | 16 |  | = | 145 |  |  | / | 16 |  | = | 9.0625 |  |  | mm |  |  | 40 | 140 | 140 | 140 | 140 | 185 | 185 | 210 | 210 | 210 | 210 | 255 | 255 | 255
[12 empty] | tfl(min) = |  |  |  |  | bfl'/ |  |  | 16 |  | = | 145 |  |  | / | 16 |  | = | 9.0625 |  |  | mm |  |  | 40-75 | 125 | 125 | 125 | 140 | 175 | 185 | 195 | 195 | 195 | 210 | 245 | 245 | 255
[12 empty] | 上フランジ厚 |  |  |  |  | tfu = |  |  | 12 |  | mm |  | ＞ | tfu(min) |  |  |  |  | O.K | [5 empty] | 75-100 | 125 | 125 | 125 | 140 | 175 | 185 | 190 | 190 | 190 | 210 | 240 | 240 | 255
[12 empty] | 下フランジ厚 |  |  |  |  | tfl = |  |  | 12 |  | mm |  | ＞ | tfl(min) |  |  |  |  | O.K
a) 荷重算定
(1) 鉛直荷重
1) 死荷重
|  |  | 舗装厚 |  |  |  |  | Tp = |  | 0.08 |  |  | m |  | 床版厚 |  |  |  |  | Tc = |  | 0.38 |  |  | m
|  |  | 主桁間隔 |  |  |  |  | a = |  | 5.5 |  |  | m |  | S = |  | 0.4 |  |  | m | (端部横桁から床版端部までの距離)
⇒
|  |  | 舗装 : |  |  | 0.08 |  |  | × | 22.5 |  |  | = | 1.8 |  |  | kN/㎡
|  |  | 床版 : |  |  | 0.38 |  |  | × | 24.5 |  |  | = | 9.31 |  |  | kN/㎡
[14 empty] | 11.11 |  |  | kN/㎡
|  |  | q1 = |  | 0.4 |  |  | × | 11.11 |  |  | = | 4.444 |  |  | kN/m
|  |  | q2 = |  | 2.75 |  |  | × | 11.11 |  |  | = | 30.5525 |  |  | kN/m
2) 活荷重
輪荷重
[18 empty] | P = |  | 100 |  | kN
衝撃係数
[18 empty] | i = |  | 20 / (50 + L) |  |  |  |  | = | 20 / ( 50 + |  |  |  |  | 5.5 |  |  | )
[19 empty] | = | 0.36036
(2) 水平荷重
風荷重に対しては 2組の端部横桁が受けるものとして,
地震荷重に対しては全体の端部横桁が均等に負担するものとする。
1) 風荷重
- 風荷重強度
|  | 断面形状 |  |  |  |  | 風荷重 (kN/m)
|  | 1 ≤ B/D < 8 |  |  |  |  | [ 4.0 - 0.2(B/D) ] D ≥ 6
|  | 8 ≤ B/D |  |  |  |  | 2.4 D ≥ 6
- 風荷重強度計算
|  | 橋梁幅員 (B) = | [5 empty] | 10.7 |  |  | m
|  | 橋梁高 (D) = | [5 empty] | 2.87 |  |  | + | 0.38 |  |  | + | 0.73 |  |  | = | 3.98 |  |  | m
|  | B / D |  |  | = | 10.7 |  |  | / | 3.98 | [5 empty] | = | 2.6884 |  |  | m
|  | I ≤ B / D < 8 なので Ww = [ 4.0 - 0.2 ( B / D ) ] D | [19 empty] | = | 13.78 |  |  | kN/m |  | ≥ |  | 6 |  |  | kN/m
|  | ∴ Ww = |  |  | 13.78 |  |  |  | kN/m
- 風荷重による対傾構1組の作用力
|  |  | 該当支間長 L = | [7 empty] | 50 |  |  | m
|  |  | 桁数 n = | [7 empty] | 2
|  |  | Hw = Ww L | [5 empty] | = |  |  |  | 13.78 |  |  | × | 50 |  |  | = | 689 |  |  | kN
2) 地震荷重
- 該当支点に作用する死荷重
|  |  | ΣRd = 該当支点反力の合計 | [10 empty] | = | 2780.384 |  |  |  | kN
- 設計水平震度 (Kh)
|  |  | Kh = |  | 0.25
- 端部対傾構に作用する総地震荷重
|  |  | ΣHe = Kh ΣRd | [5 empty] | = | 0.25 |  |  | × | 2780.384 |  |  | = | 695.096 |  |  | kN
- 地震荷重による対傾構1組の作用力
|  |  | He = 1/ (n-1)·ΣHe = | [9 empty] | 1 | / | 1 |  | × | 695.096 |  |  | = | 695.096 |  |  | kN
b. 部材力計算
1) 曲げモーメント
死荷重による曲げモーメント
Md = 1/8·q1·L2 + 1/12·q2·L2
|  |  |  | = | 1/8 × 4.444 × 5.500² + 1/12 × 30.553 × 5.500²
|  |  |  | = | 93.8216 |  |  |  | kN·m
活荷重によるモーメント
Ml = ( 1/4·P·L + 1/2·P·b )·( 1 + i )
|  |  |  | = | ( 1/4 × 100 × 5.500 + 1/2 × 100 × 1.750 ) × 1.36
|  |  |  | = | 306.0811 |  |  |  | kN·m
|  |  | ΣM = Md + Ml = | [5 empty] | 93.8216 |  |  |  | + | 306.0811 |  |  |  | = | 399.9027 |  |  |  | kN·m
2) せん断力
Sd = 1/2·q1·L + 1/4·q2·L
|  |  |  | = | 1/2 × 4.444 × 5.500 + 1/4 × 30.553 × 5.500
|  |  |  | = | 54.2307 |  |  |  | kN
Sl = Pr·{ 1 + ( L-1.00 ) / L }·( 1 + i )
|  |  |  | = | 100 × { 1 + ( 5.500 - 1.00 ) / 5.500 } × 1.36
|  |  |  | = | 247.3382 |  |  |  | kN
|  |  | ΣS = Sd + Sl = | [5 empty] | 54.2307 |  |  |  | + | 247.3382 |  |  |  | = | 301.5689 |  |  |  | kN
3) 水平力
|  |  | 風荷重 |  |  |  | Hw = |  | 689 |  |  | kN
|  |  | 地震荷重 |  |  |  | He = |  | 695.096 |  |  | kN
4) FRAME 解析結果集計
荷重分配作用に対する影響を反映するためにFRAME解析結果を考慮する。
|  |  | 区 分 | [6 empty] | M ( kN·m ) | [7 empty] | S ( kN ) | [7 empty] | N ( kN )
[10 empty] | MAX |  |  |  | MIN |  |  |  | MAX |  |  |  | MIN |  |  |  | MAX |  |  |  | MIN
|  |  | 合成前死荷重 | [6 empty] | -52.078 | [7 empty] | 18.65 | [7 empty] | 0
|  |  | 活荷重 | [6 empty] | 81.703 |  |  |  | -106.591 |  |  |  | 40.375 |  |  |  | -30.761 |  |  |  | 0 |  |  |  | 0
|  |  | 支点沈下 | [6 empty] | 0 |  |  |  | 0 |  |  |  | 0 |  |  |  | 0 |  |  |  | 0 |  |  |  | 0
|  |  | 合 計 | [6 empty] | 29.625 |  |  |  | -158.669 |  |  |  | 59.025 |  |  |  | -12.111 |  |  |  | 0 |  |  |  | 0
c. 断面設計
|  | 区 分 | [9 empty] | A ( mm²) |  |  |  | Y ( mm ) |  |  |  | A·Y ( mm³) |  |  |  |  | A·Y2 ( mm⁴) |  |  |  |  | Io ( mm⁴)
|  | 1 | - | UFLG |  | 300 |  |  | × | 12 |  | 3600 |  |  |  | -906 |  |  |  | -3261600 |  |  |  |  | 2955009600 |  |  |  |  | 43200
|  | 1 | - | WEB |  | 1800 |  |  | × | 10 |  | 18000 |  |  |  | 0 |  |  |  | 0 |  |  |  |  | 0 |  |  |  |  | 4860000000
|  | 1 | - | LFLG |  | 300 |  |  | × | 12 |  | 3600 |  |  |  | 906 |  |  |  | 3261600 |  |  |  |  | 2955009600 |  |  |  |  | 43200
|  | 合 計 | [9 empty] | 25200 | [7 empty] | 0 |  |  |  |  | 5910019200 |  |  |  |  | 4860086400
|  | δ = ΣA·Y / ΣA = | [8 empty] | 0 |  |  |  | / | 25200 |  |  | = | 0 |  |  | mm | [12 empty] | * 許容せん断応力 (N/㎟)
|  | I = ΣIo + ΣA·Y² - ΣA·δ² | [33 empty] | 2 | SS400 | SM400 | SMA400 | SM400C-H | SM490 | SM490C-H | SM490Y | SM520 | SMA490 | SM520C-H | SM570 | SMA570 | SM570-H
|  |  | = | 4860086400 |  |  |  |  | + | 5910019200 |  |  |  |  | - | 0 |  |  |  | = | 10770105600 |  |  |  |  | mm⁴ | [9 empty] | 40 | 80 | 80 | 80 | 80 | 105 | 105 | 120 | 120 | 120 | 120 | 145 | 145 | 145
|  | Ysu = - bw / 2 - tfu - δ = | [10 empty] | -1800 |  |  | / | 2 | - | 12 |  |  | - | 0 |  |  |  | = | -912 |  |  | mm |  |  |  |  | 40-75 | 75 | 75 | 75 | 80 | 100 | 105 | 115 | 115 | 115 | 120 | 140 | 140 | 145
|  | Ysl = bw / 2 + tfl - δ = | [10 empty] | 1800 |  |  | / | 2 | + | 12 |  |  | - | 0 |  |  |  | = | 912 |  |  | mm |  |  |  |  | 75-100 | 75 | 75 | 75 | 80 | 100 | 105 | 110 | 110 | 110 | 120 | 135 | 135 | 145
|  | 圧縮部の局部座屈に対する許容応力は | [17 empty] | [道示鋼 表3.2.3(b), 表 4.2.3] | [15 empty] | * 自由突出板の局部座屈に対する許容応力 (N/㎟) - 表 4.2.3
|  | bfu'/ |  |  | 12.8 |  |  | = | 11.3281 |  |  | mm |  | ≤ | t | = | 12 |  |  | → |  | σca = |  |  | 140 |  |  |  | N/㎟ | [6 empty] | 2 | SS400 | SM400 | SMA400 | SM400C-H | SM490 | SM490C-H | SM490Y | SM520 | SMA490 | SM520C-H | SM570 | SMA570 | SM570-H
|  | Aw / Ac |  |  |  | = | 18000 |  |  | / | 3600 |  |  | = | 5 |  |  | > |  | 2 | [15 empty] | 2 | 1 | 2 | 3 | 4 | 5 | 6 | 7 | 8 | 9 | 10 | 11 | 12 | 13
|  | k = |  | √( |  | 3 | + | 18000 |  |  | / | ( | 3600 |  |  | × | 2 | ))= |  | 2.3452 |  |  | > |  | 2 |  | → |  | 2.3452 | [6 empty] | 板厚 | 140 | 140 | 140 | 140 | 185 | 185 | 210 | 210 | 210 | 210 | 255 | 255 | 255
|  | l / b = |  |  |  | 5500 |  |  | / | 300 |  |  | = | 18.3333 |  |  |  | > |  | 9 |  | / | k | = | 9 |  | / | 2.3452 |  |  | = | 3.8376 |  |  |  | 40 | 12.8 | 12.8 | 12.8 | 12.8 | 11.2 | 11.2 | 10.5 | 10.5 | 10.5 | 10.5 | 9.5 | 9.5 | 9.5
|  | σca = |  |  | 140 |  |  |  | - | 1.2 |  | ( | k·l/b |  |  | - | 9 |  | ) | = | 99.2054 |  |  |  | N/㎟ | [10 empty] | * 許容曲圧縮応力度 (N/㎟) - 表 3.2.3(b)
|  |  |  | ∴ |  | σca = |  |  | 99.2054 |  |  |  | N/㎟ |  | , | σta = |  |  | 140 |  |  |  | N/㎟ |  | , | τa = |  |  | 80 |  | N/mm² |  |  |  |  | 2 | SS400 | SM400 | SMA400 | SM400C-H | SM490 | SM490C-H | SM490Y | SM520 | SMA490 | SM520C-H | SM570 | SMA570 | SM570-H
[36 empty] | 40 | 9 | 9 | 9 | 8 | 8 | 8 | 7 | 7 | 7 | 7 | 10 | 10 | 10
|  | - 部材力の組合せ及び応力照査 | [33 empty] | 40-75 | 10 | 10 | 10 | 8 | 8 | 8 | 7 | 7 | 7 | 7 | 10 | 10 | 10
|  |  | 次のような方式で各荷重組合せに対する応力度を調査する。 | [32 empty] | 75-100 | 10 | 10 | 10 | 8 | 8 | 8 | 7 | 7 | 7 | 7 | 10 | 10 | 10
|  |  | σu = M·Ysu / I ± N / Ag | [9 empty] | , |  | σl = M·Ysl / I ± N / Ag | [9 empty] | , |  | τ = S / Aw | [8 empty] | 3 | SS400 | SM400 | SMA400 | SM400C-H | SM490 | SM490C-H | SM490Y | SM520 | SMA490 | SM520C-H | SM570 | SMA570 | SM570-H
|  | 区 分 | [5 empty] | M (kN·m ) |  |  |  | S ( kN ) |  |  |  | N ( kN ) |  |  |  | σu (N/㎟) |  |  |  | σl (N/㎟) |  |  |  | 判定 |  | τ (N/㎟) |  |  |  | 判定 |  | ≤ 2 | 2.4 | 2.4 | 2.4 | 3.8 | 3.8 | 3.8 | 4.6 | 4.6 | 4.6 | 4.6 | 6.6 | 6.6 | 6.6
|  | 1.死荷重 | [5 empty] | 93.8216 |  |  |  | 54.2307 | [7 empty] | -7.9447 |  |  |  | 7.9447 |  |  |  | OK |  | 3.0128 |  |  |  | OK |  | > 2 | 1.2 | 1.2 | 1.2 | 1.9 | 1.9 | 1.9 | 2.3 | 2.3 | 2.3 | 2.3 | 3.3 | 3.3 | 3.3
|  | 2.活荷重 | [5 empty] | 306.0811 |  |  |  | 247.3382 | [7 empty] | -25.9186 |  |  |  | 25.9186 |  |  |  | OK |  | 13.741 |  |  |  | OK
|  | 3.風荷重 | [13 empty] | 689 |  |  |  | 27.3413 |  |  |  | 27.3413 |  |  |  | OK |  | 0 |  |  |  | OK
|  | 4.地震荷重 | [13 empty] | 695.096 |  |  |  | 27.5832 |  |  |  | 27.5832 |  |  |  | OK |  | 0 |  |  |  | OK
|  | 常時(1+2) | [5 empty] | 399.9027 |  |  |  | 301.5689 | [7 empty] | -33.8633 |  |  |  | 33.8633 |  |  |  | OK |  | 16.7538 |  |  |  | OK
|  | 風時(1+2+3)/1.25 | [5 empty] | 319.9222 |  |  |  | 241.2551 |  |  |  | 551.2 |  |  |  | -39.1709 |  |  |  | 39.1709 |  |  |  | OK |  | 13.4031 |  |  |  | OK
|  | 地震時(1+4)/1.50 | [5 empty] | 62.5478 |  |  |  | 36.1538 |  |  |  | 463.3973 |  |  |  | -15.7902 |  |  |  | 15.7902 |  |  |  | OK |  | 2.0085 |  |  |  | OK
|  | FRAME 解析結果 | [5 empty] | 158.669 |  |  |  | 59.025 |  |  |  | 0 |  |  |  | -13.4359 |  |  |  | 13.4359 |  |  |  | OK |  | 3.2792 |  |  |  | OK
垂直補剛材を省略できるフランジ純間隔の最大値 [道示鋼 10.4.3]
|  |  | √(τa/τ) = √(80/16.8) = | [10 empty] | 4.775 |  |  |  | ＞ |  |  | 1.2 |  | ⇒ |  | 1.2
|  |  | 70 |  | tw × 1.2 = | [5 empty] | 840 |  | mm |  |  | < |  | bw = |  | 1800 |  | mm なので |  |  |  |  | 垂直補剛材が必要
|  | * 垂直補剛材 | [5 empty] | ( | SM400 |  |  |  | 使用 )
|  | 垂直補剛材の間隔 | [8 empty] | a = |  | 1100 |  |  | mm |  |  | [道示鋼 10.4.3]
|  |  | a / b = |  |  | 1100 |  |  | / | 1800 |  |  | = | 0.61111 |  |  | < |  | 1.5 |  |  |  | O.K
|  | 使用垂直補剛材の幅 | [9 empty] | [道示鋼 10.4.4]
|  |  | bvs = |  |  | 120 |  |  | mm |  |  | ＞ |  | bvs(min) = b / 30 + | [7 empty] | 50 |  | = | 110 |  |  | mm |  |  | O.K
使用垂直補剛材の厚さ
|  |  | tvs = |  |  | 10 |  |  | mm |  |  | ＞ |  | tvs(min) = bvs / | [7 empty] | 13 |  | = | 9.2308 |  |  | mm |  |  | O.K
|  | 垂直補剛材の間隔照査 | [9 empty] | [道示鋼 10.4.3]
|  |  | 水平補剛材を 1段使用して, | [12 empty] | a/b ≤ 0.80 なので
|  |  | ( |  | b |  | ) | 4 | × | [ | ( |  | σ |  | ) | 2 | + | ( | [5 empty] | τ |  |  |  |  | ) | 2 | ]
|  |  |  | 100 |  | t | [5 empty] | 950 | [6 empty] | 95 |  |  | + | 77 |  | (b/a)²
|  | = | ( |  | 1800 |  |  |  | ) | × | [ | ( | 39.1709 |  |  |  | ) | 2 | + | ( |  |  |  | 13.4031 | [7 empty] | ) | 2 | ]
|  |  |  | 100 |  | × | 10 | [5 empty] | 950 | [7 empty] | 95 |  | + | 77 |  | × (1800/1100)²
|  | = | ( | 1.8 |  |  | ) | 4 | × | [( | 0.041233 |  |  | )² | + | ( | 0.044502 |  |  | )² | ] | = | 0.038637 |  |  | < | 1 |  | O.K
|  | 垂直補剛材の強度照査 | [9 empty] | [道示鋼 10.4.4]
|  |  | γ = |  | 8 |  | (b/a)² |  |  | = | 8 |  | × | ( | 1800 |  | / | 1100 |  |  | )² | = | 21.4215
|  |  | I(req) = |  |  |  | b·t³·γ / | [5 empty] | 10.92
[6 empty] | = | 1800 |  | × | ( | 10 |  |  | )³ | × | 21.4215 |  |  | / | 10.92 |  |  | = | 3531014.4401 |  |  |  | mm⁴
|  |  |  | I = |  | 10 |  | × | ( | 120 |  |  | )³ | / | 3 | × | 2 | 本 | = | 11520000 |  |  |  |  | mm⁴ |  |  | > |  | I(req) |  |  |  | O.K
|  | * 水平補剛材 | [5 empty] | ( | SM400A |  |  |  | 使用 )
|  |  | 垂直補剛材の間隔 | [10 empty] | : | a = |  | 1100 |  |  | mm
|  |  | 使用水平補剛材の幅 | [10 empty] | : | bhs = |  | 100 |  |  | mm
|  |  | 使用水平補剛材の厚さ | [10 empty] | : | ths = |  | 9 |  |  | mm |  | ＞ tmin = |  |  |  | b / |  | 16 |  | = | 6.25 |  |  |  | mm
|  |  |  | γ = |  | 30.0 × (a/b) = | [7 empty] | 30.0 × (1100/1800) = | [8 empty] | 18.3333
|  |  |  | I(req) |  |  | = | b·t³·γreq / 10.92
[7 empty] | = | ( 1800 × 10³ / 10.92 ) × 18.333 = | [13 empty] | 3021978.022 | [5 empty] | mm4
|  |  |  | Iuse |  |  | = | ⅓ × 9 × 100³ | [6 empty] | × | 2 | 本 | = | 6000000 | [5 empty] | mm4 |  |  | ＞ |  | I(req) |  |  |  | O.K.

## 7.2 荷重分配中間横桁
7.3 荷重分配中間横桁
< 荷重分配中間横桁 - G1-C4 >
* 腹板最小厚
[11 empty] | 使用荷重 : |  |  |  |  | SM400 |  |  |  | A | [14 empty] | 2 | SS400 | SM400 | SMA400 | SM400C-H | SM490 | SM490C-H | SM490Y | SM520 | SMA490 | SM520C-H | SM570 | SMA570 | SM570-H
[11 empty] | フランジ幅 |  |  |  | bfu= |  | 300 |  | mm (上部) | [5 empty] | bfl= |  |  | 300 |  | mm (下部) |  |  |  |  | なし | 152 | 152 | 152 | 152 | 130 | 130 | 123 | 123 | 123 | 123 | 110 | 110 | 110
[11 empty] | 腹部の幅 |  |  |  | bw = |  | 828 |  | mm | [15 empty] | 1 段 | 256 | 256 | 256 | 256 | 220 | 220 | 209 | 209 | 209 | 209 | 188 | 188 | 188
[11 empty] | 水平補剛材の使用段数 | [7 empty] | 0 |  | 段 | [7 empty] | [道示鋼 10.4.2] | [5 empty] | 2 段 | 310 | 310 | 310 | 310 | 310 | 310 | 294 | 294 | 294 | 294 | 262 | 262 | 262
[11 empty] | tw = |  | 16 |  | mm | ≥ | twmin = b /( |  |  |  |  | 152 |  | × | 1.2 |  |  | ) | = | 4.5395 |  | mm |  | O.K. | * 許容引張, 圧縮応力 (N/㎟)
[11 empty] | ここで, |  |  | √(σca/σc) = √(140/33.3) | [10 empty] | = | 2.0499 |  |  | ＞ | 1.2 |  | ⇒ | 1.2 |  | 2 | SS400 | SM400 | SMA400 | SM400C-H | SM490 | SM490C-H | SM490Y | SM520 | SMA490 | SM520C-H | SM570 | SMA570 | SM570-H
[11 empty] | tfu(min) = |  |  |  |  | bfu'/ |  |  | 16 |  | = | 142 |  |  | / | 16 |  | = | 8.875 |  |  | mm |  |  | 40 | 140 | 140 | 140 | 140 | 185 | 185 | 210 | 210 | 210 | 210 | 255 | 255 | 255
[11 empty] | tfl(min) = |  |  |  |  | bfl'/ |  |  | 16 |  | = | 142 |  |  | / | 16 |  | = | 8.875 |  |  | mm |  |  | 40-75 | 125 | 125 | 125 | 140 | 175 | 185 | 195 | 195 | 195 | 210 | 245 | 245 | 255
[11 empty] | 上フランジ厚 |  |  |  |  | tfu = |  |  | 22 |  | mm |  | ＞ | tfu(min) |  |  |  |  | O.K | [5 empty] | 75-100 | 125 | 125 | 125 | 140 | 175 | 185 | 190 | 190 | 190 | 210 | 240 | 240 | 255
[11 empty] | 下フランジ厚 |  |  |  |  | tfl = |  |  | 22 |  | mm |  | ＞ | tfl(min) |  |  |  |  | O.K
[11 empty] | 主桁間隔 |  |  |  |  | a = |  | 5.5 |  |  | m
a. FRAME 解析結果集計
荷重分配作用に対する影響を反映するためにFRAME解析結果を考慮する。
|  | 区 分 | [6 empty] | M ( kN·m ) | [7 empty] | S ( kN )
[9 empty] | MAX |  |  |  | MIN |  |  |  | MAX |  |  |  | MIN
|  | 合成前の死荷重 | [6 empty] | 108.413 | [7 empty] | 46.285
|  | 活荷重 | [6 empty] | 131.66 |  |  |  | -73.783 |  |  |  | 39.109 |  |  |  | -13.673
|  | 支点沈下 | [6 empty] | 0 |  |  |  | 0 |  |  |  | 0 |  |  |  | 0
|  | 合 計 | [6 empty] | 240.073 |  |  |  | 34.63 |  |  |  | 85.394 |  |  |  | 32.612
b. 断面設計
| 区 分 | [9 empty] | A ( mm²) |  |  |  | Y ( mm ) |  |  |  | A·Y ( mm³) |  |  |  |  | A·Y2 ( mm⁴) |  |  |  |  | Io ( mm⁴)
| 1 | - | UFLG |  | 300 |  |  | × | 22 |  | 6600 |  |  |  | -425 |  |  |  | -2805000 |  |  |  |  | 1192125000 |  |  |  |  | 266200
| 1 | - | WEB |  | 828 |  |  | × | 16 |  | 13248 |  |  |  | 0 |  |  |  | 0 |  |  |  |  | 0 |  |  |  |  | 756884736
| 1 | - | LFLG |  | 300 |  |  | × | 22 |  | 6600 |  |  |  | 425 |  |  |  | 2805000 |  |  |  |  | 1192125000 |  |  |  |  | 266200
| 合 計 | [9 empty] | 26448 | [7 empty] | 0 |  |  |  |  | 2384250000 |  |  |  |  | 757417136
| δ = ΣA·Y / ΣA = | [8 empty] | 0 |  |  |  | / | 26448 |  |  | = | 0 |  |  | mm | [12 empty] | * 許容せん断応力 (N/㎟)
| I = ΣIo + ΣA·Y² - ΣA·δ² | [33 empty] | 2 | SS400 | SM400 | SMA400 | SM400C-H | SM490 | SM490C-H | SM490Y | SM520 | SMA490 | SM520C-H | SM570 | SMA570 | SM570-H
|  | = | 757417136 |  |  |  |  | + | 2384250000 |  |  |  |  | - | 0 |  |  |  | = | 3141667136 |  |  |  |  | mm⁴ | [9 empty] | 40 | 80 | 80 | 80 | 80 | 105 | 105 | 120 | 120 | 120 | 120 | 145 | 145 | 145
| Ysu = - bw / 2 - tfu - δ = | [10 empty] | -828 |  |  | / | 2 | - | 22 |  |  | - | 0 |  |  |  | = | -436 |  |  | mm |  |  |  |  | 40-75 | 75 | 75 | 75 | 80 | 100 | 105 | 115 | 115 | 115 | 120 | 140 | 140 | 145
| Ysl = bw / 2 + tfl - δ = | [10 empty] | 828 |  |  | / | 2 | + | 22 |  |  | - | 0 |  |  |  | = | 436 |  |  | mm |  |  |  |  | 75-100 | 75 | 75 | 75 | 80 | 100 | 105 | 110 | 110 | 110 | 120 | 135 | 135 | 145
| 圧縮部の局部座屈に対する許容応力は | [17 empty] | [道示鋼 表3.2.3(b), 表 4.2.3] | [15 empty] | * 自由突出板の局部座屈に対する許容応力 (N/㎟) - 表 4.2.3
| bfu'/ |  |  | 12.8 |  |  | = | 11.0938 |  |  | mm |  | ≤ | t | = | 22 |  |  | → |  | σca = |  |  | 140 |  |  |  | N/㎟ | [6 empty] | 2 | SS400 | SM400 | SMA400 | SM400C-H | SM490 | SM490C-H | SM490Y | SM520 | SMA490 | SM520C-H | SM570 | SMA570 | SM570-H
| Aw / Ac |  |  |  | = | 13248 |  |  | / | 6600 |  |  | = | 2.0073 |  |  | > |  | 2 | [15 empty] | 2 | 1 | 2 | 3 | 4 | 5 | 6 | 7 | 8 | 9 | 10 | 11 | 12 | 13
| k = |  | √( |  | 3 | + | 13248 |  |  | / | ( | 6600 |  |  | × | 2 | ))= |  | 2.0009 |  |  | > |  | 2 |  | → |  | 2.0009 | [6 empty] | 板厚 | 140 | 140 | 140 | 140 | 185 | 185 | 210 | 210 | 210 | 210 | 255 | 255 | 255
| l / b = |  |  |  | 5500 |  |  | / | 300 |  |  | = | 18.3333 |  |  |  | > |  | 9 |  | / | k | = | 9 |  | / | 2.0009 |  |  | = | 4.498 |  |  |  | 40 | 12.8 | 12.8 | 12.8 | 12.8 | 11.2 | 11.2 | 10.5 | 10.5 | 10.5 | 10.5 | 9.5 | 9.5 | 9.5
| σca = |  |  | 140 |  |  |  | - | 1.2 |  | ( | k·l/b |  |  | - | 9 |  | ) | = | 106.78 |  |  |  | N/㎟ | [10 empty] | * 許容曲圧縮応力度 (N/㎟) - 表 3.2.3(b)
|  |  | ∴ |  | σca = |  |  | 106.78 |  |  |  | N/㎟ |  | , | σta = |  |  | 140 |  |  |  | N/㎟ |  | , | τa = |  |  | 80 |  | N/mm² |  |  |  |  | 2 | SS400 | SM400 | SMA400 | SM400C-H | SM490 | SM490C-H | SM490Y | SM520 | SMA490 | SM520C-H | SM570 | SMA570 | SM570-H
[35 empty] | 40 | 9 | 9 | 9 | 8 | 8 | 8 | 7 | 7 | 7 | 7 | 10 | 10 | 10
| σu = M·Ysu / I | [33 empty] | 40-75 | 10 | 10 | 10 | 8 | 8 | 8 | 7 | 7 | 7 | 7 | 10 | 10 | 10
|  | = | 240.073 |  |  |  | × | 10 |  | 6 | × | -436 |  |  | / | 3141667136 | [18 empty] | 75-100 | 10 | 10 | 10 | 8 | 8 | 8 | 7 | 7 | 7 | 7 | 10 | 10 | 10
|  | = | -33.3173 |  |  |  |  | N/㎟ |  |  |  | ＜ |  | σca = |  |  | 106.78 |  |  |  | N/㎟ |  |  |  |  | O.K | [8 empty] | 3 | SS400 | SM400 | SMA400 | SM400C-H | SM490 | SM490C-H | SM490Y | SM520 | SMA490 | SM520C-H | SM570 | SMA570 | SM570-H
| σl = M·Ysl / I + Nmax / Ag | [33 empty] | ≤ 2 | 2.4 | 2.4 | 2.4 | 3.8 | 3.8 | 3.8 | 4.6 | 4.6 | 4.6 | 4.6 | 6.6 | 6.6 | 6.6
|  | = | 240.073 |  |  |  | × | 10 |  | 6 | × | 436 |  |  | / | 3141667136 | [18 empty] | > 2 | 1.2 | 1.2 | 1.2 | 1.9 | 1.9 | 1.9 | 2.3 | 2.3 | 2.3 | 2.3 | 3.3 | 3.3 | 3.3
|  | = | 33.3173 |  |  |  |  | N/㎟ |  |  |  | ＜ |  | σta = |  |  | 140 |  |  |  | N/㎟ |  |  |  |  | O.K
τ = S / Aw
|  | = | 85.394 |  |  |  | × | 10 |  | ³ | / | 26448 |  |  |  | = | 3.229 |  |  |  | N/㎟ |  |  | < | τa = |  |  | 80 |  | N/㎟ |  |  |  | O.K
合成応力の照査
|  | ( | 33.3173 |  |  |  |  | ) | 2 | + |  | ( | 3.229 |  |  |  |  | ) | 2 | = | 0.098984 |  |  | < | 1.2 |  |  | O.K
|  |  | 106.78 | [9 empty] | 80
垂直補剛材が省略できるフランジ純間隔の最大値 [道示鋼 10.4.3]
|  | √(τa/τ) = √(80/3.2) = | [10 empty] | 24.7755 |  |  |  | ＞ |  |  | 1.2 |  | ⇒ |  | 1.2
|  | 70 |  | tw × 1.2 = | [5 empty] | 1344 |  | mm |  |  | > |  | bw = |  | 828 |  | mm なので |  |  |  |  | 垂直補剛材が必要ない

## 7.3 横桁連結
7.3 横桁連結
< 端部横桁 - G1-S1 >
(1) 上フランジ連結(左側)
| 許容応力 |  |  |  |  | σa = |  | 99.205 |  |  |  | N/㎟ |  |  | ( | SM400 |  |  | )
| 作用応力 |  |  |  |  | σ = |  | -39.171 |  |  |  | N/㎟ |  |  | ＜ |  | 0.75 σa = |  |  |  | 74.4038 |  |  |  | N/㎟ なので
| 設計軸力 |  |  |  |  | Pf = 0.75 σa·Af = 74.40375 × 3600 / 1000 | [15 empty] | = | 267.8535 |  |  |  | kN
[6 empty] | ( | フランジの断面積 | [5 empty] | Af = |  | 3600 |  |  | mm² |  | )
| 腹板作用に対したフランジ分担力 Pfw | [12 empty] | = | 32.2186 |  |  |  |  | kN
| 設計作用力 |  |  |  |  | P = Pf ＋ Pfw = | [6 empty] | 300.0721 |  |  |  |  | kN
使用ボルト
|  |  | S10T |  |  | M | 22 |  | (2面摩擦) |  |  |  | ρa = |  |  | 96 |  | kN | [7 empty] | 400
| 必要ボルト数 | [22 empty] | 180 |  |  | 40 |  | 180
|  | n | = | P / ρa
|  |  | = | 300.0721 |  |  |  | / | 96
|  |  | = | 3.1258 |  | EA |  | → | 8 |  | 本使用 |  |  | ( | 4 | 列配置 ) |  |  |  |  | O.K
添接板照査
|  | 使用添接板 | [5 empty] | 1 | - PL |  | 400 |  |  | × | 10
[8 empty] | 2 | - PL |  | 175 |  |  | × | 10
[5 empty] | 全断面積 Ag = | [5 empty] | 7500 |  |  |  | mm²
|  | 添接板応力 |  |  |  |  | σ = |  | P / Ag
[8 empty] | = | 300.0721 |  |  |  | × | 10 3 |  | / | 7500 |  |  | = | 40.0096 |  |  |  | N/㎟ |  | ＜ | σa |  | O.K
(2) 下フランジ連結(左側)
| 許容応力 |  |  |  |  | σa = |  | 140 |  |  |  | N/㎟ |  |  | ( | SM400 |  |  | )
| 作用応力 |  |  |  |  | σ = |  | 39.171 |  |  |  | N/㎟ |  |  | ＜ |  | 0.75 σa = |  |  |  | 105 |  |  |  | N/㎟ なので
| 設計軸力 |  |  |  |  | Pf = 0.75 σa·Af = 105 × 3600 / 1000 | [15 empty] | = | 378 |  |  |  | kN
[6 empty] | ( | フランジの断面積 | [5 empty] | Af = |  | 3600 |  |  | mm² |  | )
| 腹板作用に対したフランジ分担力 Pfw | [12 empty] | = | 47.5166 |  |  |  |  | kN
| 設計作用力 |  |  |  |  | P = Pf ＋ Pfw = | [6 empty] | 425.5166 |  |  |  |  | kN
使用ボルト
|  |  | S10T |  |  | M | 22 |  | (2面摩擦) |  |  |  | ρa = |  |  | 96 |  | kN | [7 empty] | 400
| 必要ボルト数 | [22 empty] | 180 |  |  | 40 |  | 180
|  | n | = | P / ρa
|  |  | = | 425.5166 |  |  |  | / | 96
|  |  | = | 4.4325 |  | EA |  | → | 8 |  | 本使用 |  |  | ( | 4 | 列配置 ) |  |  |  |  | O.K
添接板照査
|  | 使用添接板 | [5 empty] | 1 | - PL |  | 400 |  |  | × | 10
[8 empty] | 2 | - PL |  | 175 |  |  | × | 10
[5 empty] | 全断面積 Ag = | [5 empty] | 7500 |  |  |  | mm²
[5 empty] | 純断面積 An = |  |  |  |  | { 7500 - ( ( 25 × 4 + 40 ) × 10 + 25 × 4 × 10) } × 1.1 = 5610 mm²
|  | 添接板応力 |  |  |  |  | σ = |  | P / An
[8 empty] | = | 425.5166 |  |  |  | × | 10 3 |  | / | 5610 |  |  | = | 75.8497 |  |  |  | N/㎟ |  | ＜ | σa |  | O.K
(3) 腹板連結(左側)
74.404
[12 empty] | 100 | [6 empty] | 59.4537 | [6 empty] | 69.4206 |  |  |  |  | 746.512 | ho
[11 empty] | 100 | [7 empty] | 39.5199 | [5 empty] | 49.4868
[11 empty] | @ | 1600 | 1800
[11 empty] | 16 | =
100
|  | tw= |  | 10 |  | mm
|  | B1= |  | 1 | @ | 75 |  | = | 75 |  | mm |  |  | B2= |  | 100 |  | mm |  |  | b = |  | 50 |  |  | mm |  |  | B = |  | 350 |  |  | mm
|  | S : 作用せん断力 | [6 empty] | 301.569 |  |  |  | kN |  |  | ( 横桁計算参照 )
- 上側ボルト列の照査
|  | 中立軸から腹板上端までの距離 ho = | [11 empty] | 746.512 |  |  | mm
|  | σu = |  |  | 74.404 |  |  |  | N/mm²
|  | σ1 = |  |  | σu·( ho - |  |  |  |  | 50 |  |  | ) / ho |  |  | = | 69.4206 |  |  |  | N/mm²
|  | σ2 = |  |  | σu·( ho - |  |  |  |  | 150 |  |  | ) / ho |  |  | = | 59.4537 |  |  |  | N/mm²
|  | σ3 = |  |  | σu·( ho - |  |  |  |  | 250 |  |  | ) / ho |  |  | = | 49.4868 |  |  |  | N/mm²
|  | σ4 = |  |  | σu·( ho - |  |  |  |  | 350 |  |  | ) / ho |  |  | = | 39.5199 |  |  |  | N/mm²
| Pfwu = |  |  |  | ( | 69.4206 |  |  |  | ＋ | 59.4537 |  |  |  | ) / 2 × |  |  |  |  | 50 |  |  | × | 10 |  |  | = | 32218.557 |  |  |  |  | N
(上フランジの分担力)
- 下側ボルト列の照査
|  | 中立軸から腹板下端までの距離 ho = | [11 empty] | 1053.488 |  |  | mm
|  | σl = |  |  | 105 |  |  |  | N/mm²
|  | σ1 = |  |  | σl·( ho - |  |  |  |  | 50 |  |  | ) / ho |  |  | = | 100.0166 |  |  |  | N/mm²
|  | σ2 = |  |  | σl·( ho - |  |  |  |  | 150 |  |  | ) / ho |  |  | = | 90.0497 |  |  |  | N/mm²
|  | σ3 = |  |  | σl·( ho - |  |  |  |  | 250 |  |  | ) / ho |  |  | = | 80.0828 |  |  |  | N/mm²
|  | σ4 = |  |  | σl·( ho - |  |  |  |  | 350 |  |  | ) / ho |  |  | = | 70.1159 |  |  |  | N/mm²
| Pfwl = |  |  |  | ( | 100.0166 |  |  |  | ＋ | 90.0497 |  |  |  | ) / 2 × |  |  |  |  | 50 |  |  | × | 10 |  |  | = | 47516.5545 |  |  |  |  | kN
(下フランジの分担力)
曲げモーメントによるボルートに作用する力 ( 2面摩擦 )
|  | 1列目 |  |  | ρm1 = |  |  | ( | 100.0166 |  |  |  | + | 90.0497 |  |  |  | ) | × | 1/2 |  | × | 10 |  | × | 150 |  |  | / | 2
[7 empty] | = | 71274.8318 |  |  |  |  | N/本 |  |  |  | < |  | 2ρa = |  |  | 96000 |  |  | N/本 |  |  |  |  | O.K.
せん断力によるボールトに作用する力 ( 2面せん断 )
|  | ρs= |  | 301569 |  |  |  | / | 34 |  | 本 |  | = | 8869.6765 |  |  |  | N/本 |  |  |  | < |  | 2ρa = |  |  | 96000 |  |  | N/本 |  |  |  | O.K.
合成応力度の照査
|  | ρ = |  | √ | ( ρm2 + ρs2 ) = | [7 empty] | √ | (( |  | 71274.8318 |  |  |  |  | )2 | + | ( | 8869.6765 |  |  |  |  | )2 | )
|  |  | = | 71824.5975 | [5 empty] | N/本 |  |  |  | < |  | 2ρa = |  |  | 96000 |  |  | N/本 |  |  |  | O.K.
連結板の応力度の照査
[17 empty] | 50 | 50
[16 empty] | 100 | [6 empty] | H = |  | 1800 |  |  | mm
[16 empty] | @ | 1600 |  | 1800 |  |  |  | h = |  | 1700 |  |  | mm
[16 empty] | 16 | = | [5 empty] | Ysu= |  | 850 |  |  | mm
50
50
|  | Asn= |  | ts | × | { | 1700 |  | - | 25 |  | × | 17 |  | } | × | 2
|  |  | = | 2550 |  |  | ts |  | ≥ |  | Aw
|  | ∴ |  | ts |  | ≥ |  | Aw / |  | 2550 |  |  | = | 7.0588 |  |  | mm |  | ⇒ ts = |  |  |  | 10 |  | mm 使用 |  |  |  |  | O.K
曲げモーメントに対する照査
|  | 作用曲げモーメント : | [6 empty] | M = |  | 399.903 |  |  |  | kN·m |  |  | ( 横桁計算参照 )
|  | 縦桁全体の断面二次モーメント : | [15 empty] | I = |  | 10770105600 | [5 empty] | mm4 |  |  | ( 横桁計算参照 )
腹板だけの断面二次モーメント
|  |  | Iw = |  | 10 |  | × | ( | 1800 |  | )3 | / | 12 |  | = | 4860000000 | [5 empty] | mm4
従って、腹板が担当する曲げモーメントは
|  |  | Mw = M·Iw / I = | [7 empty] | 399.903 |  |  |  | × | 4860000000 | [5 empty] | / | 10770105600 | [5 empty] | = | 180.4559 |  |  |  | kN·m
中立軸に対する連結板の断面二次モーメント
|  |  | Is = |  | 2 |  | × | 10 |  | × | ( | 1700 |  | )3 | / | 12 |  | = | 8188333333.3333 | [5 empty] | mm4
連結板の最大応力度
|  |  | σmax = Mw·Ysu / Is = | [9 empty] | 180455851.7978 |  |  |  |  | × | 850 |  |  | / | 8188333333.3333
[6 empty] | = | 18.7324 |  |  |  | N/mm² |  |  |  | < |  | ρa = |  |  | 140 |  |  | N/mm² | [5 empty] | O.K
|  |  | 2 | - | PL. |  | 1700 |  |  | × | 10 |  | × | 350
[5 empty] | Σ As = |  |  |  | 34000 |  |  | mm2 |  |  | ＞ |  | Aw = |  | 18000 |  |  | mm2 |  |  | O.K
せん断力に対する照査
|  |  | τ = S / Asn = | [5 empty] | 301569 |  |  |  |  | / | 25500 |  |  |  | = | 11.8262 |  |  |  | N/mm² |  |  | < |  | τa= |  | 80 |  |  | N/mm²
合成応力度の照査
|  |  |  | ( | 18.7324 |  |  |  |  | ) | 2 | + | ( | 11.8262 |  |  |  |  | ) | 2 |  | = | 0.19939 |  |  |  | < | 1.2 |  |  | O.K.
[5 empty] | 140 | [8 empty] | 80
< 中間横桁 - G1-C4 >
(1) 上フランジ連結(左側)
| 許容応力 |  |  |  |  | σa = |  | 140 |  |  |  | N/㎟ |  |  | ( | SM400 |  |  | )
| 作用応力 |  |  |  |  | σ = |  | -33.317 |  |  |  | N/㎟ |  |  | ＜ |  | 0.75 σa = |  |  |  | 105 |  |  |  | N/㎟ なので
| 設計軸力 |  |  |  |  | Pf = 0.75 σa·Af = 105 × 6600 / 1000 | [15 empty] | = | 693 |  |  |  | kN
[6 empty] | ( | フランジの断面積 | [5 empty] | Af = |  | 6600 |  |  | mm² |  | )
| 腹板作用に対したフランジ分担力 Pfw | [12 empty] | = | 70.2009 |  |  |  |  | kN
| 設計作用力 |  |  |  |  | P = Pf ＋ Pfw = | [6 empty] | 763.2009 |  |  |  |  | kN
使用ボルト
|  |  | S10T |  |  | M | 22 |  | (1面摩擦) |  |  |  | ρa = |  |  | 48 |  | kN | [7 empty] | 400
| 必要ボルト数 | [22 empty] | 180 |  |  | 40 |  | 180
|  | n | = | P / ρa
|  |  | = | 763.2009 |  |  |  | / | 48
|  |  | = | 15.9 |  | EA |  | → | 8 |  | 本使用 |  |  | ( | 4 | 列配置 ) |  |  |  |  | N.G
添接板照査
|  | 使用添接板 | [5 empty] | 1 | - PL |  | 400 |  |  | × | 10
[8 empty] | 0 | - PL |  | 175 |  |  | × | 0
[5 empty] | 全断面積 Ag = | [5 empty] | 4000 |  |  |  | mm²
|  | 添接板応力 |  |  |  |  | σ = |  | P / Ag
[8 empty] | = | 763.2009 |  |  |  | × | 10 3 |  | / | 4000 |  |  | = | 190.8002 |  |  |  | N/㎟ |  | ＞ | σa |  | N.G
(2) 下フランジ連結(左側)
| 許容応力 |  |  |  |  | σa = |  | 140 |  |  |  | N/㎟ |  |  | ( | SM400 |  |  | )
| 作用応力 |  |  |  |  | σ = |  | 33.317 |  |  |  | N/㎟ |  |  | ＜ |  | 0.75 σa = |  |  |  | 105 |  |  |  | N/㎟ なので
| 設計軸力 |  |  |  |  | Pf = 0.75 σa·Af = 105 × 6600 / 1000 | [15 empty] | = | 693 |  |  |  | kN
[6 empty] | ( | フランジの断面積 | [5 empty] | Af = |  | 6600 |  |  | mm² |  | )
| 腹板作用に対したフランジ分担力 Pfw | [12 empty] | = | 70.2009 |  |  |  |  | kN
| 設計作用力 |  |  |  |  | P = Pf ＋ Pfw = | [6 empty] | 763.2009 |  |  |  |  | kN
使用ボルト
|  |  | S10T |  |  | M | 22 |  | (1面摩擦) |  |  |  | ρa = |  |  | 48 |  | kN | [7 empty] | 400
| 必要ボルト数 | [22 empty] | 180 |  |  | 40 |  | 180
|  | n | = | P / ρa
|  |  | = | 763.2009 |  |  |  | / | 48
|  |  | = | 15.9 |  | EA |  | → | 8 |  | 本使用 |  |  | ( | 4 | 列配置 ) |  |  |  |  | N.G
添接板照査
|  | 使用添接板 | [5 empty] | 1 | - PL |  | 400 |  |  | × | 0
[8 empty] | 2 | - PL |  | 175 |  |  | × | 10
[5 empty] | 全断面積 Ag = | [5 empty] | 0 |  |  |  | mm²
[5 empty] | 純断面積 An = |  |  |  |  | { 0 - ( 25 × 4 + 40 ) × 0 } × 1.1 = 0 mm²
|  | 添接板応力 |  |  |  |  | σ = |  | P / An
[8 empty] | = | 763.2009 |  |  |  | × | 10 3 |  | / | 0 |  |  | = | #DIV/0! |  |  |  | N/㎟ |  | #DIV/0! | σa |  | #DIV/0!
(3) 腹板連結(左側)
105
[12 empty] | 114 | [6 empty] | 63.4058 | [6 empty] | 90.5435 |  |  |  |  | 414 | ho
[11 empty] | 100 | [7 empty] | 12.6812 | [5 empty] | 38.0435
[11 empty] | @ | 600 | 828
[11 empty] | 6 | =
114
|  | tw= |  | 16 |  | mm
|  | B1= |  | 1 | @ | 75 |  | = | 75 |  | mm |  |  | B2= |  | 100 |  | mm |  |  | b = |  | 50 |  |  | mm |  |  | B = |  | 350 |  |  | mm
|  | S : 作用せん断力 | [6 empty] | 85.394 |  |  |  | kN |  |  | ( 横桁計算参照 )
- 上側ボルト列の照査
|  | 中立軸から腹板上端までの距離 ho = | [11 empty] | 414 |  |  | mm
|  | σu = |  |  | 105 |  |  |  | N/mm²
|  | σ1 = |  |  | σu·( ho - |  |  |  |  | 57 |  |  | ) / ho |  |  | = | 90.5435 |  |  |  | N/mm²
|  | σ2 = |  |  | σu·( ho - |  |  |  |  | 164 |  |  | ) / ho |  |  | = | 63.4058 |  |  |  | N/mm²
|  | σ3 = |  |  | σu·( ho - |  |  |  |  | 264 |  |  | ) / ho |  |  | = | 38.0435 |  |  |  | N/mm²
|  | σ4 = |  |  | σu·( ho - |  |  |  |  | 364 |  |  | ) / ho |  |  | = | 12.6812 |  |  |  | N/mm²
| Pfwu = |  |  |  | ( | 90.5435 |  |  |  | ＋ | 63.4058 |  |  |  | ) / 2 × |  |  |  |  | 57 |  |  | × | 16 |  |  | = | 70200.8696 |  |  |  |  | N
(上フランジの分担力)
- 下側ボルト列の照査
|  | 中立軸から腹板下端までの距離 ho = | [11 empty] | 414 |  |  | mm
|  | σl = |  |  | 105 |  |  |  | N/mm²
|  | σ1 = |  |  | σl·( ho - |  |  |  |  | 57 |  |  | ) / ho |  |  | = | 90.5435 |  |  |  | N/mm²
|  | σ2 = |  |  | σl·( ho - |  |  |  |  | 164 |  |  | ) / ho |  |  | = | 63.4058 |  |  |  | N/mm²
|  | σ3 = |  |  | σl·( ho - |  |  |  |  | 264 |  |  | ) / ho |  |  | = | 38.0435 |  |  |  | N/mm²
|  | σ4 = |  |  | σl·( ho - |  |  |  |  | 364 |  |  | ) / ho |  |  | = | 12.6812 |  |  |  | N/mm²
| Pfwl = |  |  |  | ( | 90.5435 |  |  |  | ＋ | 63.4058 |  |  |  | ) / 2 × |  |  |  |  | 57 |  |  | × | 16 |  |  | = | 70200.8696 |  |  |  |  | kN
(下フランジの分担力)
曲げモーメントによるボルートに作用する力 ( 2面摩擦 )
|  | 1列目 |  |  | ρm1 = |  |  | ( | 90.5435 |  |  |  | + | 63.4058 |  |  |  | ) | × | 1/2 |  | × | 16 |  | × | 164 |  |  | / | 2
[7 empty] | = | 100990.7246 |  |  |  |  | N/本 |  |  |  | < |  | 2ρa = |  |  | 96000 |  |  | N/本 |  |  |  |  | N.G
せん断力によるボールトに作用する力 ( 2面せん断 )
|  | ρs= |  | 85394 |  |  |  | / | 14 |  | 本 |  | = | 6099.5714 |  |  |  | N/本 |  |  |  | < |  | 2ρa = |  |  | 96000 |  |  | N/本 |  |  |  | O.K.
合成応力度の照査
|  | ρ = |  | √ | ( ρm2 + ρs2 ) = | [7 empty] | √ | (( |  | 100990.7246 |  |  |  |  | )2 | + | ( | 6099.5714 |  |  |  |  | )2 | )
|  |  | = | 101174.7559 | [5 empty] | N/本 |  |  |  | < |  | 2ρa = |  |  | 96000 |  |  | N/本 |  |  |  | N.G
連結板の応力度の照査
[17 empty] | 64 | 50
[16 empty] | 100 | [6 empty] | H = |  | 828 |  |  | mm
[16 empty] | @ | 600 |  | 828 |  |  |  | h = |  | 700 |  |  | mm
[16 empty] | 6 | = | [5 empty] | Ysu= |  | 350 |  |  | mm
50
64
|  | Asn= |  | ts | × | { | 700 |  | - | 25 |  | × | 7 |  | } | × | 2
|  |  | = | 1050 |  |  | ts |  | ≥ |  | Aw
|  | ∴ |  | ts |  | ≥ |  | Aw / |  | 1050 |  |  | = | 12.6171 |  |  | mm |  | ⇒ ts = |  |  |  | 10 |  | mm 使用 |  |  |  |  | N.G
曲げモーメントに対する照査
|  | 作用曲げモーメント : | [6 empty] | M = |  | 240.073 |  |  |  | kN·m |  |  | ( 横桁計算参照 )
|  | 縦桁全体の断面二次モーメント : | [15 empty] | I = |  | 3141667136 | [5 empty] | mm4 |  |  | ( 横桁計算参照 )
腹板だけの断面二次モーメント
|  |  | Iw = |  | 16 |  | × | ( | 828 |  | )3 | / | 12 |  | = | 756884736 | [5 empty] | mm4
従って、腹板が担当する曲げモーメントは
|  |  | Mw = M·Iw / I = | [7 empty] | 240.073 |  |  |  | × | 756884736 | [5 empty] | / | 3141667136 | [5 empty] | = | 57.838 |  |  |  | kN·m
中立軸に対する連結板の断面二次モーメント
|  |  | Is = |  | 2 |  | × | 10 |  | × | ( | 700 |  | )3 | / | 12 |  | = | 571666666.6667 | [5 empty] | mm4
連結板の最大応力度
|  |  | σmax = Mw·Ysu / Is = | [9 empty] | 57837950.7948 |  |  |  |  | × | 350 |  |  | / | 571666666.6667
[6 empty] | = | 35.411 |  |  |  | N/mm² |  |  |  | < |  | ρa = |  |  | 140 |  |  | N/mm² | [5 empty] | O.K
|  |  | 2 | - | PL. |  | 700 |  |  | × | 10 |  | × | 350
[5 empty] | Σ As = |  |  |  | 14000 |  |  | mm2 |  |  | ＞ |  | Aw = |  | 13248 |  |  | mm2 |  |  | O.K
せん断力に対する照査
|  |  | τ = S / Asn = | [5 empty] | 85394 |  |  |  |  | / | 10500 |  |  |  | = | 8.1328 |  |  |  | N/mm² |  |  | < |  | τa= |  | 80 |  |  | N/mm²
合成応力度の照査
|  |  |  | ( | 35.411 |  |  |  |  | ) | 2 | + | ( | 8.1328 |  |  |  |  | ) | 2 |  | = | 0.2726 |  |  |  | < | 1.2 |  |  | O.K.
[5 empty] | 140 | [8 empty] | 80
(4) 上フランジ連結(右側)
| 許容応力 |  |  |  |  | σa = |  | 140 |  |  |  | N/㎟ |  |  | ( | SM400 |  |  | )
| 作用応力 |  |  |  |  | σ = |  | -33.317 |  |  |  | N/㎟ |  |  | ＜ |  | 0.75 σa = |  |  |  | 105 |  |  |  | N/㎟ なので
| 設計軸力 |  |  |  |  | Pf = 0.75 σa·Af = 105 × 6600 / 1000 | [15 empty] | = | 693 |  |  |  | kN
[6 empty] | ( | フランジの断面積 | [5 empty] | Af = |  | 6600 |  |  | mm² |  | )
| 腹板作用に対したフランジ分担力 Pfw | [12 empty] | = | 70.2009 |  |  |  |  | kN
| 設計作用力 |  |  |  |  | P = Pf ＋ Pfw = | [6 empty] | 763.2009 |  |  |  |  | kN
使用ボルト
|  |  | S10T |  |  | M | 22 |  | (1面摩擦) |  |  |  | ρa = |  |  | 48 |  | kN | [7 empty] | 400
| 必要ボルト数 | [22 empty] | 180 |  |  | 40 |  | 180
|  | n | = | P / ρa
|  |  | = | 763.2009 |  |  |  | / | 48
|  |  | = | 15.9 |  | EA |  | → | 8 |  | 本使用 |  |  | ( | 4 | 列配置 ) |  |  |  |  | N.G
添接板照査
|  | 使用添接板 | [5 empty] | 1 | - PL |  | 400 |  |  | × | 10
[8 empty] | 0 | - PL |  | 175 |  |  | × | 0
[5 empty] | 全断面積 Ag = | [5 empty] | 4000 |  |  |  | mm²
|  | 添接板応力 |  |  |  |  | σ = |  | P / Ag
[8 empty] | = | 763.2009 |  |  |  | × | 10 3 |  | / | 4000 |  |  | = | 190.8002 |  |  |  | N/㎟ |  | ＞ | σa |  | N.G
(5) 下フランジ連結(右側)
| 許容応力 |  |  |  |  | σa = |  | 140 |  |  |  | N/㎟ |  |  | ( | SM400 |  |  | )
| 作用応力 |  |  |  |  | σ = |  | 33.317 |  |  |  | N/㎟ |  |  | ＜ |  | 0.75 σa = |  |  |  | 105 |  |  |  | N/㎟ なので
| 設計軸力 |  |  |  |  | Pf = 0.75 σa·Af = 105 × 6600 / 1000 | [15 empty] | = | 693 |  |  |  | kN
[6 empty] | ( | フランジの断面積 | [5 empty] | Af = |  | 6600 |  |  | mm² |  | )
| 腹板作用に対したフランジ分担力 Pfw | [12 empty] | = | 70.2009 |  |  |  |  | kN
| 設計作用力 |  |  |  |  | P = Pf ＋ Pfw = | [6 empty] | 763.2009 |  |  |  |  | kN
使用ボルト
|  |  | S10T |  |  | M | 22 |  | (1面摩擦) |  |  |  | ρa = |  |  | 48 |  | kN | [7 empty] | 400
| 必要ボルト数 | [22 empty] | 180 |  |  | 40 |  | 180
|  | n | = | P / ρa
|  |  | = | 763.2009 |  |  |  | / | 48
|  |  | = | 15.9 |  | EA |  | → | 8 |  | 本使用 |  |  | ( | 4 | 列配置 ) |  |  |  |  | N.G
添接板照査
|  | 使用添接板 | [5 empty] | 1 | - PL |  | 400 |  |  | × | 0
[8 empty] | 2 | - PL |  | 175 |  |  | × | 10
[5 empty] | 全断面積 Ag = | [5 empty] | 0 |  |  |  | mm²
[5 empty] | 純断面積 An = |  |  |  |  | { 0 - ( 25 × 4 + 40 ) × 0 } × 1.1 = 0 mm²
|  | 添接板応力 |  |  |  |  | σ = |  | P / An
[8 empty] | = | 763.2009 |  |  |  | × | 10 3 |  | / | 0 |  |  | = | #DIV/0! |  |  |  | N/㎟ |  | #DIV/0! | σa |  | #DIV/0!
(6) 腹板連結(右側)
105
[12 empty] | 114 | [6 empty] | 63.4058 | [6 empty] | 90.5435 |  |  |  |  | 414 | ho
[11 empty] | 100 | [7 empty] | 12.6812 | [5 empty] | 38.0435
[11 empty] | @ | 600 | 828
[11 empty] | 6 | =
114
|  | tw= |  | 16 |  | mm
|  | B1= |  | 1 | @ | 75 |  | = | 75 |  | mm |  |  | B2= |  | 100 |  | mm |  |  | b = |  | 50 |  |  | mm |  |  | B = |  | 350 |  |  | mm
|  | S : 作用せん断力 | [6 empty] | 85.394 |  |  |  | kN |  |  | ( 横桁計算参照 )
- 上側ボルト列の照査
|  | 中立軸から腹板上端までの距離 ho = | [11 empty] | 414 |  |  | mm
|  | σu = |  |  | 105 |  |  |  | N/mm²
|  | σ1 = |  |  | σu·( ho - |  |  |  |  | 57 |  |  | ) / ho |  |  | = | 90.5435 |  |  |  | N/mm²
|  | σ2 = |  |  | σu·( ho - |  |  |  |  | 164 |  |  | ) / ho |  |  | = | 63.4058 |  |  |  | N/mm²
|  | σ3 = |  |  | σu·( ho - |  |  |  |  | 264 |  |  | ) / ho |  |  | = | 38.0435 |  |  |  | N/mm²
|  | σ4 = |  |  | σu·( ho - |  |  |  |  | 364 |  |  | ) / ho |  |  | = | 12.6812 |  |  |  | N/mm²
| Pfwu = |  |  |  | ( | 90.5435 |  |  |  | ＋ | 63.4058 |  |  |  | ) / 2 × |  |  |  |  | 57 |  |  | × | 16 |  |  | = | 70200.8696 |  |  |  |  | N
(上フランジの分担力)
- 下側ボルト列の照査
|  | 中立軸から腹板下端までの距離 ho = | [11 empty] | 414 |  |  | mm
|  | σl = |  |  | 105 |  |  |  | N/mm²
|  | σ1 = |  |  | σl·( ho - |  |  |  |  | 57 |  |  | ) / ho |  |  | = | 90.5435 |  |  |  | N/mm²
|  | σ2 = |  |  | σl·( ho - |  |  |  |  | 164 |  |  | ) / ho |  |  | = | 63.4058 |  |  |  | N/mm²
|  | σ3 = |  |  | σl·( ho - |  |  |  |  | 264 |  |  | ) / ho |  |  | = | 38.0435 |  |  |  | N/mm²
|  | σ4 = |  |  | σl·( ho - |  |  |  |  | 364 |  |  | ) / ho |  |  | = | 12.6812 |  |  |  | N/mm²
| Pfwl = |  |  |  | ( | 90.5435 |  |  |  | ＋ | 63.4058 |  |  |  | ) / 2 × |  |  |  |  | 57 |  |  | × | 16 |  |  | = | 70200.8696 |  |  |  |  | kN
(下フランジの分担力)
曲げモーメントによるボルートに作用する力 ( 2面摩擦 )
|  | 1列目 |  |  | ρm1 = |  |  | ( | 90.5435 |  |  |  | + | 63.4058 |  |  |  | ) | × | 1/2 |  | × | 16 |  | × | 164 |  |  | / | 2
[7 empty] | = | 100990.7246 |  |  |  |  | N/本 |  |  |  | < |  | 2ρa = |  |  | 96000 |  |  | N/本 |  |  |  |  | N.G
せん断力によるボールトに作用する力 ( 2面せん断 )
|  | ρs= |  | 85394 |  |  |  | / | 14 |  | 本 |  | = | 6099.5714 |  |  |  | N/本 |  |  |  | < |  | 2ρa = |  |  | 96000 |  |  | N/本 |  |  |  | O.K.
合成応力度の照査
|  | ρ = |  | √ | ( ρm2 + ρs2 ) = | [7 empty] | √ | (( |  | 100990.7246 |  |  |  |  | )2 | + | ( | 6099.5714 |  |  |  |  | )2 | )
|  |  | = | 101174.7559 | [5 empty] | N/本 |  |  |  | < |  | 2ρa = |  |  | 96000 |  |  | N/本 |  |  |  | N.G
連結板の応力度の照査
[17 empty] | 64 | 50
[16 empty] | 100 | [6 empty] | H = |  | 828 |  |  | mm
[16 empty] | @ | 600 |  | 828 |  |  |  | h = |  | 700 |  |  | mm
[16 empty] | 6 | = | [5 empty] | Ysu= |  | 350 |  |  | mm
50
64
|  | Asn= |  | ts | × | { | 700 |  | - | 25 |  | × | 7 |  | } | × | 2
|  |  | = | 1050 |  |  | ts |  | ≥ |  | Aw
|  | ∴ |  | ts |  | ≥ |  | Aw / |  | 1050 |  |  | = | 12.6171 |  |  | mm |  | ⇒ ts = |  |  |  | 10 |  | mm 使用 |  |  |  |  | N.G
曲げモーメントに対する照査
|  | 作用曲げモーメント : | [6 empty] | M = |  | 240.073 |  |  |  | kN·m |  |  | ( 横桁計算参照 )
|  | 縦桁全体の断面二次モーメント : | [15 empty] | I = |  | 3141667136 | [5 empty] | mm4 |  |  | ( 横桁計算参照 )
腹板だけの断面二次モーメント
|  |  | Iw = |  | 16 |  | × | ( | 828 |  | )3 | / | 12 |  | = | 756884736 | [5 empty] | mm4
従って、腹板が担当する曲げモーメントは
|  |  | Mw = M·Iw / I = | [7 empty] | 240.073 |  |  |  | × | 756884736 | [5 empty] | / | 3141667136 | [5 empty] | = | 57.838 |  |  |  | kN·m
中立軸に対する連結板の断面二次モーメント
|  |  | Is = |  | 2 |  | × | 10 |  | × | ( | 700 |  | )3 | / | 12 |  | = | 571666666.6667 | [5 empty] | mm4
連結板の最大応力度
|  |  | σmax = Mw·Ysu / Is = | [9 empty] | 57837950.7948 |  |  |  |  | × | 350 |  |  | / | 571666666.6667
[6 empty] | = | 35.411 |  |  |  | N/mm² |  |  |  | < |  | ρa = |  |  | 140 |  |  | N/mm² | [5 empty] | O.K
|  |  | 2 | - | PL. |  | 700 |  |  | × | 10 |  | × | 350
[5 empty] | Σ As = |  |  |  | 14000 |  |  | mm2 |  |  | ＞ |  | Aw = |  | 13248 |  |  | mm2 |  |  | O.K
せん断力に対する照査
|  |  | τ = S / Asn = | [5 empty] | 85394 |  |  |  |  | / | 10500 |  |  |  | = | 8.1328 |  |  |  | N/mm² |  |  | < |  | τa= |  | 80 |  |  | N/mm²
合成応力度の照査
|  |  |  | ( | 35.411 |  |  |  |  | ) | 2 | + | ( | 8.1328 |  |  |  |  | ) | 2 |  | = | 0.2726 |  |  |  | < | 1.2 |  |  | O.K.
[5 empty] | 140 | [8 empty] | 80

## 横桁照査一覧_端部横桁
- 横桁照査一覧(端部横桁)
| 位 置 |  | 使用 |  | 板 幅 |  | 板 厚(mm) | [5 empty] | 剛 度 ( cm |  |  |  |  | 4 | )
| G1-S1 |  | 鋼種 |  | (mm) |  | 最小 |  | 使用 |  |  | 判定 | 必要 |  | 使用 |  |  | 判定
| 部材 諸元 | 上フランジ | SM400A |  | 300 |  | 9.1 |  | 12 |  |  | O.K | 垂直補剛材を省略しうるフランジ純間隔
|  | 下フランジ | SM400A |  | 300 |  | 9.1 |  | 12 |  |  | O.K | の最大値が |  | 840 |  | mm なので
|  | 腹 板 | SM400A |  | 1800 |  | 5.9 |  | 10 |  |  | O.K | 垂直補剛材が必要。
|  | 垂直補剛材 | SM400A |  | 120 |  | 9.2 |  | 10 |  |  | O.K | 353.1 |  | 1152 |  |  | O.K
|  | 水平補剛材 | SM400A |  | 100 |  | 6.3 |  | 9 |  |  | O.K | 302.2 |  | 600 |  |  | O.K
| 区 分 |  | 作用断面力 | [7 empty] | 応力度照査
|  |  | M (kN·m ) |  |  | S ( kN ) |  | N ( kN ) |  |  | σu (N/㎟) |  |  | σl (N/㎟) |  | 判定 | τ (N/㎟) |  |  | 判定
| 1.死荷重 |  | 93.822 |  |  | 54.231 |  | 0 |  |  | -7.945 |  |  | 7.945 |  | OK | 3.013 |  |  | OK
| 2.活荷重 |  | 306.081 |  |  | 247.338 |  | 0 |  |  | -25.919 |  |  | 25.919 |  | OK | 13.741 |  |  | OK
| 3.風荷重 |  | 0 |  |  | 0 |  | 689 |  |  | 27.341 |  |  | 27.341 |  | OK | 0 |  |  | OK
| 4.地震荷重 |  | 0 |  |  | 0 |  | 695.096 |  |  | 27.583 |  |  | 27.583 |  | OK | 0 |  |  | OK
| 常時(1+2) |  | 399.903 |  |  | 301.569 |  | 0 |  |  | -33.863 |  |  | 33.863 |  | OK | 16.754 |  |  | OK
| 風時(1+2+3)/1.25 |  | 319.922 |  |  | 241.255 |  | 551.2 |  |  | -39.171 |  |  | 39.171 |  | OK | 13.403 |  |  | OK
| 地震時(1+4)/1.50 |  | 62.548 |  |  | 36.154 |  | 463.397 |  |  | -15.79 |  |  | 15.79 |  | OK | 2.009 |  |  | OK
| FRAME 解析結果 |  | 158.669 |  |  | 59.025 |  | 0 |  |  | -13.436 |  |  | 13.436 |  | OK | 3.279 |  |  | OK
| 許容応力度 |  | - |  |  | - |  | - |  |  | 99.205 |  |  | 140 |  | - | 80 |  |  | -
| 横桁の連結 |  |  | 上フランジ |  |  | 下フランジ |  |  | 腹板
| 腹板からの負担力(N) |  |  | 32218.589 |  |  | 47516.554 |  |  | -
| フランジ総作用力(N) |  |  | 300073.241 |  |  | 425516.554
| ボルト (左) | ボルト規格 |  | S10T M22 |  |  | S10T M22 |  |  | M22 |  |  |  |  | 母材応力照査
|  | 必要ボルト数(本) |  | 3.126 |  |  | 4.432 |  |  | - |  |  |  |  | 純断面積 (㎠) |  |  |  | 38
|  | 使用ボルト数(本) |  | 8 |  |  | 8 |  |  | 上側最大 |  |  | 下側最大 |  | 作用応力(N/㎟) |  |  |  | 111.978
|  | 曲げせん断力(N/本) |  | 37509.155 |  |  | 53189.569 |  |  | 48327.883 |  |  | 71274.83 |  | 許容応力(N/㎟) |  |  |  | 140
|  | 鉛直せん断力(N/本) |  | - |  |  | - |  |  | 8869.675 |  |  | 8869.675 |  | 判定 |  |  |  | O.K
|  | 合成せん断力(N/本) | [7 empty] | 49135.073 |  |  | 71824.596
|  | 許容応力(N/本) |  | 96000 |  |  | 96000 |  |  | 96000 |  |  | 96000 |  | 引張フランジの純断面積
|  | 判定 |  | O.K |  |  | O.K |  |  | O.K |  |  | O.K |  | について母材応力度照査
| 連結板 (左) | 使用鋼材 |  | SS400 |  |  | SS400 |  |  | SS400
|  | 必要断面積(㎠) |  | 30.248 |  |  | 30.394 |  |  | -
|  | 使用断面積(㎠) |  | 75 |  |  | 56.1
|  | 作用応力度(N/㎟ ) |  | 40.01 |  |  | 75.85 |  |  | 18.732 |  |  | 18.732
|  | 許容応力度(N/㎟ ) |  | 99.205 |  |  | 140 |  |  | 140 |  |  | 140
|  | 判定 |  | O.K |  |  | O.K |  |  | O.K |  |  | O.K
| ボルト (右) | ボルト規格 |  | S10T M22 |  |  | S10T M22 |  |  | M22 |  |  |  |  | 母材応力照査
|  | 必要ボルト数(本) |  | 3.126 |  |  | 4.432 |  |  | - |  |  |  |  | 純断面積 (㎠) |  |  |  | 31.4
|  | 使用ボルト数(本) |  | 8 |  |  | 8 |  |  | 上側最大 |  |  | 下側最大 |  | 作用応力(N/㎟) |  |  |  | 135.515
|  | 曲げせん断力(N/本) |  | 37509.155 |  |  | 53189.569 |  |  | 48327.883 |  |  | 71274.83 |  | 許容応力(N/㎟) |  |  |  | 140
|  | 鉛直せん断力(N/本) |  | - |  |  | - |  |  | 8869.675 |  |  | 8869.675 |  | 判定 |  |  |  | O.K
|  | 合成せん断力(N/本) | [7 empty] | 49135.073 |  |  | 71824.596
|  | 許容応力(N/本) |  | 96000 |  |  | 96000 |  |  | 96000 |  |  | 96000 |  | 引張フランジの純断面積
|  | 判定 |  | O.K |  |  | O.K |  |  | O.K |  |  | O.K |  | について母材応力度照査
| 連結板 (右) | 使用鋼材 |  | SS400 |  |  | SS400 |  |  | SS400
|  | 必要断面積(㎠) |  | 30.248 |  |  | 30.394 |  |  | -
|  | 使用断面積(㎠) |  | 75 |  |  | 56.1
|  | 作用応力度(N/㎟ ) |  | 40.01 |  |  | 75.85 |  |  | 18.732 |  |  | 18.732
|  | 許容応力度(N/㎟ ) |  | 99.205 |  |  | 140 |  |  | 140 |  |  | 140
|  | 判定 |  | O.K |  |  | O.K |  |  | N.G |  |  | O.K
| 位 置 |  | 使用 |  | 板 幅 |  | 板 厚(mm) | [5 empty] | 剛 度 ( cm |  |  |  |  | 4 | )
| G1-S2 |  | 鋼種 |  | (mm) |  | 最小 |  | 使用 |  |  | 判定 | 必要 |  | 使用 |  |  | 判定
| 部材 諸元 | 上フランジ | SM400A |  | 300 |  | 9.1 |  | 12 |  |  | O.K | 垂直補剛材を省略しうるフランジ純間隔
|  | 下フランジ | SM400A |  | 300 |  | 9.1 |  | 12 |  |  | O.K | の最大値が |  | 840 |  | mm なので
|  | 腹 板 | SM400A |  | 1800 |  | 5.9 |  | 10 |  |  | O.K | 垂直補剛材が必要。
|  | 垂直補剛材 | SM400A |  | 120 |  | 9.2 |  | 10 |  |  | O.K | 353.1 |  | 1152 |  |  | O.K
|  | 水平補剛材 | SM400A |  | 100 |  | 6.3 |  | 9 |  |  | O.K | 302.2 |  | 600 |  |  | O.K
| 区 分 |  | 作用断面力 | [7 empty] | 応力度照査
|  |  | M (kN·m ) |  |  | S ( kN ) |  | N ( kN ) |  |  | σu (N/㎟) |  |  | σl (N/㎟) |  | 判定 | τ (N/㎟) |  |  | 判定
| 1.死荷重 |  | 93.822 |  |  | 54.231 |  | 0 |  |  | -7.945 |  |  | 7.945 |  | OK | 3.013 |  |  | OK
| 2.活荷重 |  | 306.081 |  |  | 247.338 |  | 0 |  |  | -25.919 |  |  | 25.919 |  | OK | 13.741 |  |  | OK
| 3.風荷重 |  | 0 |  |  | 0 |  | 689 |  |  | 27.341 |  |  | 27.341 |  | OK | 0 |  |  | OK
| 4.地震荷重 |  | 0 |  |  | 0 |  | 695.095 |  |  | 27.583 |  |  | 27.583 |  | OK | 0 |  |  | OK
| 常時(1+2) |  | 399.903 |  |  | 301.569 |  | 0 |  |  | -33.863 |  |  | 33.863 |  | OK | 16.754 |  |  | OK
| 風時(1+2+3)/1.25 |  | 319.922 |  |  | 241.255 |  | 551.2 |  |  | -39.171 |  |  | 39.171 |  | OK | 13.403 |  |  | OK
| 地震時(1+4)/1.50 |  | 62.548 |  |  | 36.154 |  | 463.397 |  |  | -15.79 |  |  | 15.79 |  | OK | 2.009 |  |  | OK
| FRAME 解析結果 |  | 158.716 |  |  | 59.041 |  | 0 |  |  | -13.44 |  |  | 13.44 |  | OK | 3.28 |  |  | OK
| 許容応力度 |  | - |  |  | - |  | - |  |  | 99.205 |  |  | 140 |  | - | 80 |  |  | -
| 横桁の連結 |  |  | 上フランジ |  |  | 下フランジ |  |  | 腹板
| 腹板からの負担力(N) |  |  | 32218.589 |  |  | 47516.554 |  |  | -
| フランジ総作用力(N) |  |  | 300073.241 |  |  | 425516.554
| ボルト (左) | ボルト規格 |  | S10T M22 |  |  | S10T M22 |  |  | M22 |  |  |  |  | 母材応力照査
|  | 必要ボルト数(本) |  | 3.126 |  |  | 4.432 |  |  | - |  |  |  |  | 純断面積 (㎠) |  |  |  | 38
|  | 使用ボルト数(本) |  | 8 |  |  | 8 |  |  | 上側最大 |  |  | 下側最大 |  | 作用応力(N/㎟) |  |  |  | 111.978
|  | 曲げせん断力(N/本) |  | 37509.155 |  |  | 53189.569 |  |  | 48327.883 |  |  | 71274.83 |  | 許容応力(N/㎟) |  |  |  | 140
|  | 鉛直せん断力(N/本) |  | - |  |  | - |  |  | 8869.675 |  |  | 8869.675 |  | 判定 |  |  |  | O.K
|  | 合成せん断力(N/本) | [7 empty] | 49135.073 |  |  | 71824.596
|  | 許容応力(N/本) |  | 96000 |  |  | 96000 |  |  | 96000 |  |  | 96000 |  | 引張フランジの純断面積
|  | 判定 |  | O.K |  |  | O.K |  |  | O.K |  |  | O.K |  | について母材応力度照査
| 連結板 (左) | 使用鋼材 |  | SS400 |  |  | SS400 |  |  | SS400
|  | 必要断面積(㎠) |  | 30.248 |  |  | 30.394 |  |  | -
|  | 使用断面積(㎠) |  | 75 |  |  | 56.1
|  | 作用応力度(N/㎟ ) |  | 40.01 |  |  | 75.85 |  |  | 18.732 |  |  | 18.732
|  | 許容応力度(N/㎟ ) |  | 99.205 |  |  | 140 |  |  | 140 |  |  | 140
|  | 判定 |  | O.K |  |  | O.K |  |  | O.K |  |  | O.K
| ボルト (右) | ボルト規格 |  | S10T M22 |  |  | S10T M22 |  |  | M22 |  |  |  |  | 母材応力照査
|  | 必要ボルト数(本) |  | 3.126 |  |  | 4.432 |  |  | - |  |  |  |  | 純断面積 (㎠) |  |  |  | 31.4
|  | 使用ボルト数(本) |  | 8 |  |  | 8 |  |  | 上側最大 |  |  | 下側最大 |  | 作用応力(N/㎟) |  |  |  | 135.515
|  | 曲げせん断力(N/本) |  | 37509.155 |  |  | 53189.569 |  |  | 48327.883 |  |  | 71274.83 |  | 許容応力(N/㎟) |  |  |  | 140
|  | 鉛直せん断力(N/本) |  | - |  |  | - |  |  | 8869.675 |  |  | 8869.675 |  | 判定 |  |  |  | O.K
|  | 合成せん断力(N/本) | [7 empty] | 49135.073 |  |  | 71824.596
|  | 許容応力(N/本) |  | 96000 |  |  | 96000 |  |  | 96000 |  |  | 96000 |  | 引張フランジの純断面積
|  | 判定 |  | O.K |  |  | O.K |  |  | O.K |  |  | O.K |  | について母材応力度照査
| 連結板 (右) | 使用鋼材 |  | SS400 |  |  | SS400 |  |  | SS400
|  | 必要断面積(㎠) |  | 30.248 |  |  | 30.394 |  |  | -
|  | 使用断面積(㎠) |  | 75 |  |  | 56.1
|  | 作用応力度(N/㎟ ) |  | 40.01 |  |  | 75.85 |  |  | 18.732 |  |  | 18.732
|  | 許容応力度(N/㎟ ) |  | 99.205 |  |  | 140 |  |  | 140 |  |  | 140
|  | 判定 |  | O.K |  |  | O.K |  |  | N.G |  |  | O.K

## 横桁照査一覧_中間横桁
- 横桁照査一覧(荷重分配中間横桁)
| 位 置 |  | 使用 |  | 板 幅 |  | 板 厚(mm) | [7 empty] | 剛 度 ( cm |  |  |  |  | 4 | )
| G1-C1 |  | 鋼種 |  | (mm) |  | 最小 |  |  |  | 使用 |  |  | 判定 | 必要 |  |  | 使用 |  | 判定
| 部材 諸元 | 上フランジ | SM400A |  | 300 |  | 8.9 |  |  |  | 22 |  |  | O.K | 垂直補剛材を省略しうるフランジ純間隔
|  | 下フランジ | SM400A |  | 300 |  | 8.9 |  |  |  | 22 |  |  | O.K | の最大値が |  |  | 1344 | mm なので
|  | 腹 板 | SM400A |  | 828 |  | 4.5 |  |  |  | 16 |  |  | O.K | 垂直補剛材が必要ない。
|  | 垂直補剛材 | - |  | - |  | - |  |  |  | - |  |  | O.K | - |  |  | - |  | O.K
|  | 水平補剛材 | SM400A |  | 100 |  | 6.3 |  |  |  | 9 |  |  | O.K | 0 |  |  | 600 |  | O.K
| 作用断面力 |  | M (kN·m ) |  |  | S ( kN ) |  |  | N ( kN ) |  |  |  | 荷重分配作用に対する影響を反映するために
|  |  | 184.554 |  |  | 58.602 |  |  | 0 |  |  |  | FRAME解析結果を考慮する。
| 応力度照査(N/㎟) |  | 上フランジ | [6 empty] | 下フランジ | [6 empty] | せん断応力
|  |  | 作用 |  |  | 許容 |  | 判定 |  | 作用 |  |  |  | 許容 |  | 判定 | 作用 |  | 許容 |  |  | 判定
|  |  | 25.612 |  |  | 140 |  | OK |  | -25.612 |  |  |  | 106.78 |  | OK | 2.216 |  | 80 |  |  | OK
| 合成応力度(≤1.2) |  | 0.034236 |  |  |  |  | OK |  | 0.0583 | [5 empty] | OK
| 横桁の連結 |  |  | 上フランジ |  |  | 下フランジ |  |  |  |  | 腹板
| 腹板からの負担力(N) |  |  | 73233.277 |  |  | 50510.801
| フランジ総作用力(N) |  |  | 766233.277 |  |  | 579071.823
| ボルト (左) | ボルト規格 |  | S10T M22 |  |  | S10T M22 |  |  |  |  | M22 | [5 empty] | 母材応力照査
|  | 必要ボルト数(本) |  | 15.963 |  |  | 12.064 |  |  |  |  | - | [5 empty] | 純断面積 (㎠) |  |  | 69.62
|  | 使用ボルト数(本) |  | 8 |  |  | 8 |  |  |  |  | 上側最大 |  |  | 下側最大 |  |  | 作用応力(N/㎟) |  |  | 110.059
|  | 曲げせん断力(N/本) |  | 95779.16 |  |  | 72383.978 |  |  |  |  | 105353.136 |  |  | 72664.66 |  |  | 許容応力(N/㎟) |  |  | 140
|  | 鉛直せん断力(N/本) |  | - |  |  | - |  |  |  |  | 4185.857 |  |  | 4185.857 |  |  | 判定 |  |  | O.K
|  | 合成せん断力(N/本) |  | - |  |  | - |  |  |  |  | 105436.259 |  |  | 72785.124
|  | 許容応力(N/本) |  | 48000 |  |  | 48000 |  |  |  |  | 96000 |  |  | 96000 |  |  | 引張フランジの純断面積
|  | 判定 |  | N.G |  |  | N.G |  |  |  |  | N.G |  |  | O.K |  |  | について母材応力度照査
| 連結板 (左) | 使用鋼材 |  | SS400 |  |  | SS400 |  |  |  |  | SS400
|  | 必要断面積(㎠) |  | 54.731 |  |  | 54.23 |  |  |  |  | -
|  | 使用断面積(㎠) |  | 28.6 |  |  | 0
|  | 作用応力度(N/㎟ ) |  | 267.914 |  |  | 1.#INF00000 |  |  |  |  | 24.2 |  |  | 26.136
|  | 許容応力度(N/㎟ ) |  | 140 |  |  | 106.78 |  |  |  |  | 140 |  |  | 140
|  | 判定 |  | N.G |  |  | N.G |  |  |  |  | O.K |  |  | O.K
| ボルト (右) | ボルト規格 |  | S10T M22 |  |  | S10T M22 |  |  |  |  | M22 | [5 empty] | 母材応力照査
|  | 必要ボルト数(本) |  | 15.963 |  |  | 12.064 |  |  |  |  | - | [5 empty] | 純断面積 (㎠) |  |  | 57.52
|  | 使用ボルト数(本) |  | 8 |  |  | 8 |  |  |  |  | 上側最大 |  |  | 下側最大 |  |  | 作用応力(N/㎟) |  |  | 133.212
|  | 曲げせん断力(N/本) |  | 95779.16 |  |  | 72383.978 |  |  |  |  | 105353.136 |  |  | 72664.66 |  |  | 許容応力(N/㎟) |  |  | 140
|  | 鉛直せん断力(N/本) |  | - |  |  | - |  |  |  |  | 4185.857 |  |  | 4185.857 |  |  | 判定 |  |  | O.K
|  | 合成せん断力(N/本) |  | - |  |  | - |  |  |  |  | 105436.259 |  |  | 72785.124
|  | 許容応力(N/本) |  | 48000 |  |  | 48000 |  |  |  |  | 96000 |  |  | 96000 |  |  | 引張フランジの純断面積
|  | 判定 |  | N.G |  |  | N.G |  |  |  |  | N.G |  |  | O.K |  |  | について母材応力度照査
| 連結板 (右) | 使用鋼材 |  | SS400 |  |  | SS400 |  |  |  |  | SS400
|  | 必要断面積(㎠) |  | 54.731 |  |  | 54.23 |  |  |  |  | -
|  | 使用断面積(㎠) |  | 28.6 |  |  | 0
|  | 作用応力度(N/㎟ ) |  | 267.914 |  |  | 1.#INF00000 |  |  |  |  | 24.2 |  |  | 26.136
|  | 許容応力度(N/㎟ ) |  | 140 |  |  | 106.78 |  |  |  |  | 140 |  |  | 140
|  | 判定 |  | N.G |  |  | N.G |  |  |  |  | N.G |  |  | O.K
| 位 置 |  | 使用 |  | 板 幅 |  | 板 厚(mm) | [7 empty] | 剛 度 ( cm |  |  |  |  | 4 | )
| G1-C2 |  | 鋼種 |  | (mm) |  | 最小 |  |  |  | 使用 |  |  | 判定 | 必要 |  |  | 使用 |  | 判定
| 部材 諸元 | 上フランジ | SM400A |  | 300 |  | 8.9 |  |  |  | 22 |  |  | O.K | 垂直補剛材を省略しうるフランジ純間隔
|  | 下フランジ | SM400A |  | 300 |  | 8.9 |  |  |  | 22 |  |  | O.K | の最大値が |  |  | 1344 | mm なので
|  | 腹 板 | SM400A |  | 828 |  | -1.$ |  |  |  | 16 |  |  | N.G | 垂直補剛材が必要ない。
|  | 垂直補剛材 | - |  | - |  | - |  |  |  | - |  |  | O.K | - |  |  | - |  | O.K
|  | 水平補剛材 | SM400A |  | 100 |  | 6.3 |  |  |  | 9 |  |  | O.K | 0 |  |  | 600 |  | O.K
| 作用断面力 |  | M (kN·m ) |  |  | S ( kN ) |  |  | N ( kN ) |  |  |  | 荷重分配作用に対する影響を反映するために
|  |  | 206.561 |  |  | 74.443 |  |  | 0 |  |  |  | FRAME解析結果を考慮する。
| 応力度照査(N/㎟) |  | 上フランジ | [6 empty] | 下フランジ | [6 empty] | せん断応力
|  |  | 作用 |  |  | 許容 |  | 判定 |  | 作用 |  |  |  | 許容 |  | 判定 | 作用 |  | 許容 |  |  | 判定
|  |  | -28.666 |  |  | 106.78 |  | OK |  | 28.666 |  |  |  | 140 |  | OK | 2.815 |  | 80 |  |  | OK
| 合成応力度(≤1.2) |  | 0.07331 |  |  |  |  | OK |  | 0.043165 | [5 empty] | OK
| 横桁の連結 |  |  | 上フランジ |  |  | 下フランジ |  |  |  |  | 腹板
| 腹板からの負担力(N) |  |  | 70200.87 |  |  | 70200.87
| フランジ総作用力(N) |  |  | 763200.87 |  |  | 763200.87
| ボルト (左) | ボルト規格 |  | S10T M22 |  |  | S10T M22 |  |  |  |  | M22 | [5 empty] | 母材応力照査
|  | 必要ボルト数(本) |  | 15.9 |  |  | 15.9 |  |  |  |  | - | [5 empty] | 純断面積 (㎠) |  |  | 69.62
|  | 使用ボルト数(本) |  | 8 |  |  | 8 |  |  |  |  | 上側最大 |  |  | 下側最大 |  |  | 作用応力(N/㎟) |  |  | 109.624
|  | 曲げせん断力(N/本) |  | 95400.109 |  |  | 95400.109 |  |  |  |  | 100990.725 |  |  | 100990.725 |  |  | 許容応力(N/㎟) |  |  | 140
|  | 鉛直せん断力(N/本) |  | - |  |  | - |  |  |  |  | 5317.357 |  |  | 5317.357 |  |  | 判定 |  |  | O.K
|  | 合成せん断力(N/本) |  | - |  |  | - |  |  |  |  | 101130.612 |  |  | 101130.612
|  | 許容応力(N/本) |  | 48000 |  |  | 48000 |  |  |  |  | 96000 |  |  | 96000 |  |  | 引張フランジの純断面積
|  | 判定 |  | N.G |  |  | N.G |  |  |  |  | N.G |  |  | N.G |  |  | について母材応力度照査
| 連結板 (左) | 使用鋼材 |  | SS400 |  |  | SS400 |  |  |  |  | SS400
|  | 必要断面積(㎠) |  | 54.514 |  |  | 54.514 |  |  |  |  | -
|  | 使用断面積(㎠) |  | 40 |  |  | 0
|  | 作用応力度(N/㎟ ) |  | 190.8 |  |  | 1.#INF00000 |  |  |  |  | 27.086 |  |  | 29.253
|  | 許容応力度(N/㎟ ) |  | 140 |  |  | 140 |  |  |  |  | 140 |  |  | 140
|  | 判定 |  | N.G |  |  | N.G |  |  |  |  | O.K |  |  | O.K
| ボルト (右) | ボルト規格 |  | S10T M22 |  |  | S10T M22 |  |  |  |  | M22 | [5 empty] | 母材応力照査
|  | 必要ボルト数(本) |  | 15.9 |  |  | 15.9 |  |  |  |  | - | [5 empty] | 純断面積 (㎠) |  |  | 57.52
|  | 使用ボルト数(本) |  | 8 |  |  | 8 |  |  |  |  | 上側最大 |  |  | 下側最大 |  |  | 作用応力(N/㎟) |  |  | 132.684
|  | 曲げせん断力(N/本) |  | 95400.109 |  |  | 95400.109 |  |  |  |  | 100990.725 |  |  | 100990.725 |  |  | 許容応力(N/㎟) |  |  | 140
|  | 鉛直せん断力(N/本) |  | - |  |  | - |  |  |  |  | 5317.357 |  |  | 5317.357 |  |  | 判定 |  |  | O.K
|  | 合成せん断力(N/本) |  | - |  |  | - |  |  |  |  | 101130.612 |  |  | 101130.612
|  | 許容応力(N/本) |  | 48000 |  |  | 48000 |  |  |  |  | 96000 |  |  | 96000 |  |  | 引張フランジの純断面積
|  | 判定 |  | N.G |  |  | N.G |  |  |  |  | N.G |  |  | N.G |  |  | について母材応力度照査
| 連結板 (右) | 使用鋼材 |  | SS400 |  |  | SS400 |  |  |  |  | SS400
|  | 必要断面積(㎠) |  | 54.514 |  |  | 54.514 |  |  |  |  | -
|  | 使用断面積(㎠) |  | 40 |  |  | 0
|  | 作用応力度(N/㎟ ) |  | 190.8 |  |  | 1.#INF00000 |  |  |  |  | 27.086 |  |  | 29.253
|  | 許容応力度(N/㎟ ) |  | 140 |  |  | 140 |  |  |  |  | 140 |  |  | 140
|  | 判定 |  | N.G |  |  | N.G |  |  |  |  | N.G |  |  | O.K
| 位 置 |  | 使用 |  | 板 幅 |  | 板 厚(mm) | [7 empty] | 剛 度 ( cm |  |  |  |  | 4 | )
| G1-C3 |  | 鋼種 |  | (mm) |  | 最小 |  |  |  | 使用 |  |  | 判定 | 必要 |  |  | 使用 |  | 判定
| 部材 諸元 | 上フランジ | SM400A |  | 300 |  | 8.9 |  |  |  | 22 |  |  | O.K | 垂直補剛材を省略しうるフランジ純間隔
|  | 下フランジ | SM400A |  | 300 |  | 8.9 |  |  |  | 22 |  |  | O.K | の最大値が |  |  | 1344 | mm なので
|  | 腹 板 | SM400A |  | 828 |  | -1.$ |  |  |  | 16 |  |  | N.G | 垂直補剛材が必要ない。
|  | 垂直補剛材 | - |  | - |  | - |  |  |  | - |  |  | O.K | - |  |  | - |  | O.K
|  | 水平補剛材 | SM400A |  | 100 |  | 6.3 |  |  |  | 9 |  |  | O.K | 0 |  |  | 600 |  | O.K
| 作用断面力 |  | M (kN·m ) |  |  | S ( kN ) |  |  | N ( kN ) |  |  |  | 荷重分配作用に対する影響を反映するために
|  |  | 240.054 |  |  | 86.616 |  |  | 0 |  |  |  | FRAME解析結果を考慮する。
| 応力度照査(N/㎟) |  | 上フランジ | [6 empty] | 下フランジ | [6 empty] | せん断応力
|  |  | 作用 |  |  | 許容 |  | 判定 |  | 作用 |  |  |  | 許容 |  | 判定 | 作用 |  | 許容 |  |  | 判定
|  |  | -33.315 |  |  | 106.78 |  | OK |  | 33.315 |  |  |  | 140 |  | OK | 3.275 |  | 80 |  |  | OK
| 合成応力度(≤1.2) |  | 0.099016 |  |  |  |  | OK |  | 0.058302 | [5 empty] | OK
| 横桁の連結 |  |  | 上フランジ |  |  | 下フランジ |  |  |  |  | 腹板
| 腹板からの負担力(N) |  |  | 70200.87 |  |  | 70200.87
| フランジ総作用力(N) |  |  | 763200.87 |  |  | 763200.87
| ボルト (左) | ボルト規格 |  | S10T M22 |  |  | S10T M22 |  |  |  |  | M22 | [5 empty] | 母材応力照査
|  | 必要ボルト数(本) |  | 15.9 |  |  | 15.9 |  |  |  |  | - | [5 empty] | 純断面積 (㎠) |  |  | 69.62
|  | 使用ボルト数(本) |  | 8 |  |  | 8 |  |  |  |  | 上側最大 |  |  | 下側最大 |  |  | 作用応力(N/㎟) |  |  | 109.624
|  | 曲げせん断力(N/本) |  | 95400.109 |  |  | 95400.109 |  |  |  |  | 100990.725 |  |  | 100990.725 |  |  | 許容応力(N/㎟) |  |  | 140
|  | 鉛直せん断力(N/本) |  | - |  |  | - |  |  |  |  | 6186.857 |  |  | 6186.857 |  |  | 判定 |  |  | O.K
|  | 合成せん断力(N/本) |  | - |  |  | - |  |  |  |  | 101180.056 |  |  | 101180.056
|  | 許容応力(N/本) |  | 48000 |  |  | 48000 |  |  |  |  | 96000 |  |  | 96000 |  |  | 引張フランジの純断面積
|  | 判定 |  | N.G |  |  | N.G |  |  |  |  | N.G |  |  | N.G |  |  | について母材応力度照査
| 連結板 (左) | 使用鋼材 |  | SS400 |  |  | SS400 |  |  |  |  | SS400
|  | 必要断面積(㎠) |  | 54.514 |  |  | 54.514 |  |  |  |  | -
|  | 使用断面積(㎠) |  | 40 |  |  | 0
|  | 作用応力度(N/㎟ ) |  | 190.8 |  |  | 1.#INF00000 |  |  |  |  | 31.478 |  |  | 33.996
|  | 許容応力度(N/㎟ ) |  | 140 |  |  | 140 |  |  |  |  | 140 |  |  | 140
|  | 判定 |  | N.G |  |  | N.G |  |  |  |  | O.K |  |  | O.K
| ボルト (右) | ボルト規格 |  | S10T M22 |  |  | S10T M22 |  |  |  |  | M22 | [5 empty] | 母材応力照査
|  | 必要ボルト数(本) |  | 15.9 |  |  | 15.9 |  |  |  |  | - | [5 empty] | 純断面積 (㎠) |  |  | 57.52
|  | 使用ボルト数(本) |  | 8 |  |  | 8 |  |  |  |  | 上側最大 |  |  | 下側最大 |  |  | 作用応力(N/㎟) |  |  | 132.684
|  | 曲げせん断力(N/本) |  | 95400.109 |  |  | 95400.109 |  |  |  |  | 100990.725 |  |  | 100990.725 |  |  | 許容応力(N/㎟) |  |  | 140
|  | 鉛直せん断力(N/本) |  | - |  |  | - |  |  |  |  | 6186.857 |  |  | 6186.857 |  |  | 判定 |  |  | O.K
|  | 合成せん断力(N/本) |  | - |  |  | - |  |  |  |  | 101180.056 |  |  | 101180.056
|  | 許容応力(N/本) |  | 48000 |  |  | 48000 |  |  |  |  | 96000 |  |  | 96000 |  |  | 引張フランジの純断面積
|  | 判定 |  | N.G |  |  | N.G |  |  |  |  | N.G |  |  | N.G |  |  | について母材応力度照査
| 連結板 (右) | 使用鋼材 |  | SS400 |  |  | SS400 |  |  |  |  | SS400
|  | 必要断面積(㎠) |  | 54.514 |  |  | 54.514 |  |  |  |  | -
|  | 使用断面積(㎠) |  | 40 |  |  | 0
|  | 作用応力度(N/㎟ ) |  | 190.8 |  |  | 1.#INF00000 |  |  |  |  | 31.478 |  |  | 33.996
|  | 許容応力度(N/㎟ ) |  | 140 |  |  | 140 |  |  |  |  | 140 |  |  | 140
|  | 判定 |  | N.G |  |  | N.G |  |  |  |  | N.G |  |  | O.K
| 位 置 |  | 使用 |  | 板 幅 |  | 板 厚(mm) | [7 empty] | 剛 度 ( cm |  |  |  |  | 4 | )
| G1-C4 |  | 鋼種 |  | (mm) |  | 最小 |  |  |  | 使用 |  |  | 判定 | 必要 |  |  | 使用 |  | 判定
| 部材 諸元 | 上フランジ | SM400A |  | 300 |  | 8.9 |  |  |  | 22 |  |  | O.K | 垂直補剛材を省略しうるフランジ純間隔
|  | 下フランジ | SM400A |  | 300 |  | 8.9 |  |  |  | 22 |  |  | O.K | の最大値が |  |  | 1344 | mm なので
|  | 腹 板 | SM400A |  | 828 |  | -1.$ |  |  |  | 16 |  |  | N.G | 垂直補剛材が必要ない。
|  | 垂直補剛材 | - |  | - |  | - |  |  |  | - |  |  | O.K | - |  |  | - |  | O.K
|  | 水平補剛材 | SM400A |  | 100 |  | 6.3 |  |  |  | 9 |  |  | O.K | 0 |  |  | 600 |  | O.K
| 作用断面力 |  | M (kN·m ) |  |  | S ( kN ) |  |  | N ( kN ) |  |  |  | 荷重分配作用に対する影響を反映するために
|  |  | 240.073 |  |  | 85.394 |  |  | 0 |  |  |  | FRAME解析結果を考慮する。
| 応力度照査(N/㎟) |  | 上フランジ | [6 empty] | 下フランジ | [6 empty] | せん断応力
|  |  | 作用 |  |  | 許容 |  | 判定 |  | 作用 |  |  |  | 許容 |  | 判定 | 作用 |  | 許容 |  |  | 判定
|  |  | -33.317 |  |  | 106.78 |  | OK |  | 33.317 |  |  |  | 140 |  | OK | 3.229 |  | 80 |  |  | OK
| 合成応力度(≤1.2) |  | 0.098984 |  |  |  |  | OK |  | 0.058264 | [5 empty] | OK
| 横桁の連結 |  |  | 上フランジ |  |  | 下フランジ |  |  |  |  | 腹板
| 腹板からの負担力(N) |  |  | 70200.87 |  |  | 70200.87
| フランジ総作用力(N) |  |  | 763200.87 |  |  | 763200.87
| ボルト (左) | ボルト規格 |  | S10T M22 |  |  | S10T M22 |  |  |  |  | M22 | [5 empty] | 母材応力照査
|  | 必要ボルト数(本) |  | 15.9 |  |  | 15.9 |  |  |  |  | - | [5 empty] | 純断面積 (㎠) |  |  | 69.62
|  | 使用ボルト数(本) |  | 8 |  |  | 8 |  |  |  |  | 上側最大 |  |  | 下側最大 |  |  | 作用応力(N/㎟) |  |  | 109.624
|  | 曲げせん断力(N/本) |  | 95400.109 |  |  | 95400.109 |  |  |  |  | 100990.725 |  |  | 100990.725 |  |  | 許容応力(N/㎟) |  |  | 140
|  | 鉛直せん断力(N/本) |  | - |  |  | - |  |  |  |  | 6099.571 |  |  | 6099.571 |  |  | 判定 |  |  | O.K
|  | 合成せん断力(N/本) |  | - |  |  | - |  |  |  |  | 101174.756 |  |  | 101174.756
|  | 許容応力(N/本) |  | 48000 |  |  | 48000 |  |  |  |  | 96000 |  |  | 96000 |  |  | 引張フランジの純断面積
|  | 判定 |  | N.G |  |  | N.G |  |  |  |  | N.G |  |  | N.G |  |  | について母材応力度照査
| 連結板 (左) | 使用鋼材 |  | SS400 |  |  | SS400 |  |  |  |  | SS400
|  | 必要断面積(㎠) |  | 54.514 |  |  | 54.514 |  |  |  |  | -
|  | 使用断面積(㎠) |  | 40 |  |  | 0
|  | 作用応力度(N/㎟ ) |  | 190.8 |  |  | 1.#INF00000 |  |  |  |  | 31.48 |  |  | 33.999
|  | 許容応力度(N/㎟ ) |  | 140 |  |  | 140 |  |  |  |  | 140 |  |  | 140
|  | 判定 |  | N.G |  |  | N.G |  |  |  |  | O.K |  |  | O.K
| ボルト (右) | ボルト規格 |  | S10T M22 |  |  | S10T M22 |  |  |  |  | M22 | [5 empty] | 母材応力照査
|  | 必要ボルト数(本) |  | 15.9 |  |  | 15.9 |  |  |  |  | - | [5 empty] | 純断面積 (㎠) |  |  | 57.52
|  | 使用ボルト数(本) |  | 8 |  |  | 8 |  |  |  |  | 上側最大 |  |  | 下側最大 |  |  | 作用応力(N/㎟) |  |  | 132.684
|  | 曲げせん断力(N/本) |  | 95400.109 |  |  | 95400.109 |  |  |  |  | 100990.725 |  |  | 100990.725 |  |  | 許容応力(N/㎟) |  |  | 140
|  | 鉛直せん断力(N/本) |  | - |  |  | - |  |  |  |  | 6099.571 |  |  | 6099.571 |  |  | 判定 |  |  | O.K
|  | 合成せん断力(N/本) |  | - |  |  | - |  |  |  |  | 101174.756 |  |  | 101174.756
|  | 許容応力(N/本) |  | 48000 |  |  | 48000 |  |  |  |  | 96000 |  |  | 96000 |  |  | 引張フランジの純断面積
|  | 判定 |  | N.G |  |  | N.G |  |  |  |  | N.G |  |  | N.G |  |  | について母材応力度照査
| 連結板 (右) | 使用鋼材 |  | SS400 |  |  | SS400 |  |  |  |  | SS400
|  | 必要断面積(㎠) |  | 54.514 |  |  | 54.514 |  |  |  |  | -
|  | 使用断面積(㎠) |  | 40 |  |  | 0
|  | 作用応力度(N/㎟ ) |  | 190.8 |  |  | 1.#INF00000 |  |  |  |  | 31.48 |  |  | 33.999
|  | 許容応力度(N/㎟ ) |  | 140 |  |  | 140 |  |  |  |  | 140 |  |  | 140
|  | 判定 |  | N.G |  |  | N.G |  |  |  |  | N.G |  |  | O.K
| 位 置 |  | 使用 |  | 板 幅 |  | 板 厚(mm) | [7 empty] | 剛 度 ( cm |  |  |  |  | 4 | )
| G1-C5 |  | 鋼種 |  | (mm) |  | 最小 |  |  |  | 使用 |  |  | 判定 | 必要 |  |  | 使用 |  | 判定
| 部材 諸元 | 上フランジ | SM400A |  | 300 |  | 8.9 |  |  |  | 22 |  |  | O.K | 垂直補剛材を省略しうるフランジ純間隔
|  | 下フランジ | SM400A |  | 300 |  | 8.9 |  |  |  | 22 |  |  | O.K | の最大値が |  |  | 1344 | mm なので
|  | 腹 板 | SM400A |  | 828 |  | -1.$ |  |  |  | 16 |  |  | N.G | 垂直補剛材が必要ない。
|  | 垂直補剛材 | - |  | - |  | - |  |  |  | - |  |  | O.K | - |  |  | - |  | O.K
|  | 水平補剛材 | SM400A |  | 100 |  | 6.3 |  |  |  | 9 |  |  | O.K | 0 |  |  | 600 |  | O.K
| 作用断面力 |  | M (kN·m ) |  |  | S ( kN ) |  |  | N ( kN ) |  |  |  | 荷重分配作用に対する影響を反映するために
|  |  | 191.79 |  |  | 66.593 |  |  | 0 |  |  |  | FRAME解析結果を考慮する。
| 応力度照査(N/㎟) |  | 上フランジ | [6 empty] | 下フランジ | [6 empty] | せん断応力
|  |  | 作用 |  |  | 許容 |  | 判定 |  | 作用 |  |  |  | 許容 |  | 判定 | 作用 |  | 許容 |  |  | 判定
|  |  | -26.617 |  |  | 106.78 |  | OK |  | 26.617 |  |  |  | 140 |  | OK | 2.518 |  | 80 |  |  | OK
| 合成応力度(≤1.2) |  | 0.063124 |  |  |  |  | OK |  | 0.037136 | [5 empty] | OK
| 横桁の連結 |  |  | 上フランジ |  |  | 下フランジ |  |  |  |  | 腹板
| 腹板からの負担力(N) |  |  | 70200.87 |  |  | 70200.87
| フランジ総作用力(N) |  |  | 763200.87 |  |  | 763200.87
| ボルト (左) | ボルト規格 |  | S10T M22 |  |  | S10T M22 |  |  |  |  | M22 | [5 empty] | 母材応力照査
|  | 必要ボルト数(本) |  | 15.9 |  |  | 15.9 |  |  |  |  | - | [5 empty] | 純断面積 (㎠) |  |  | 69.62
|  | 使用ボルト数(本) |  | 8 |  |  | 8 |  |  |  |  | 上側最大 |  |  | 下側最大 |  |  | 作用応力(N/㎟) |  |  | 109.624
|  | 曲げせん断力(N/本) |  | 95400.109 |  |  | 95400.109 |  |  |  |  | 100990.725 |  |  | 100990.725 |  |  | 許容応力(N/㎟) |  |  | 140
|  | 鉛直せん断力(N/本) |  | - |  |  | - |  |  |  |  | 4756.643 |  |  | 4756.643 |  |  | 判定 |  |  | O.K
|  | 合成せん断力(N/本) |  | - |  |  | - |  |  |  |  | 101102.681 |  |  | 101102.681
|  | 許容応力(N/本) |  | 48000 |  |  | 48000 |  |  |  |  | 96000 |  |  | 96000 |  |  | 引張フランジの純断面積
|  | 判定 |  | N.G |  |  | N.G |  |  |  |  | N.G |  |  | N.G |  |  | について母材応力度照査
| 連結板 (左) | 使用鋼材 |  | SS400 |  |  | SS400 |  |  |  |  | SS400
|  | 必要断面積(㎠) |  | 54.514 |  |  | 54.514 |  |  |  |  | -
|  | 使用断面積(㎠) |  | 40 |  |  | 0
|  | 作用応力度(N/㎟ ) |  | 190.8 |  |  | 1.#INF00000 |  |  |  |  | 25.149 |  |  | 27.161
|  | 許容応力度(N/㎟ ) |  | 140 |  |  | 140 |  |  |  |  | 140 |  |  | 140
|  | 判定 |  | N.G |  |  | N.G |  |  |  |  | O.K |  |  | O.K
| ボルト (右) | ボルト規格 |  | S10T M22 |  |  | S10T M22 |  |  |  |  | M22 | [5 empty] | 母材応力照査
|  | 必要ボルト数(本) |  | 15.9 |  |  | 15.9 |  |  |  |  | - | [5 empty] | 純断面積 (㎠) |  |  | 57.52
|  | 使用ボルト数(本) |  | 8 |  |  | 8 |  |  |  |  | 上側最大 |  |  | 下側最大 |  |  | 作用応力(N/㎟) |  |  | 132.684
|  | 曲げせん断力(N/本) |  | 95400.109 |  |  | 95400.109 |  |  |  |  | 100990.725 |  |  | 100990.725 |  |  | 許容応力(N/㎟) |  |  | 140
|  | 鉛直せん断力(N/本) |  | - |  |  | - |  |  |  |  | 4756.643 |  |  | 4756.643 |  |  | 判定 |  |  | O.K
|  | 合成せん断力(N/本) |  | - |  |  | - |  |  |  |  | 101102.681 |  |  | 101102.681
|  | 許容応力(N/本) |  | 48000 |  |  | 48000 |  |  |  |  | 96000 |  |  | 96000 |  |  | 引張フランジの純断面積
|  | 判定 |  | N.G |  |  | N.G |  |  |  |  | N.G |  |  | N.G |  |  | について母材応力度照査
| 連結板 (右) | 使用鋼材 |  | SS400 |  |  | SS400 |  |  |  |  | SS400
|  | 必要断面積(㎠) |  | 54.514 |  |  | 54.514 |  |  |  |  | -
|  | 使用断面積(㎠) |  | 40 |  |  | 0
|  | 作用応力度(N/㎟ ) |  | 190.8 |  |  | 1.#INF00000 |  |  |  |  | 25.149 |  |  | 27.161
|  | 許容応力度(N/㎟ ) |  | 140 |  |  | 140 |  |  |  |  | 140 |  |  | 140
|  | 判定 |  | N.G |  |  | N.G |  |  |  |  | N.G |  |  | O.K
| 位 置 |  | 使用 |  | 板 幅 |  | 板 厚(mm) | [7 empty] | 剛 度 ( cm |  |  |  |  | 4 | )
| G1-C6 |  | 鋼種 |  | (mm) |  | 最小 |  |  |  | 使用 |  |  | 判定 | 必要 |  |  | 使用 |  | 判定
| 部材 諸元 | 上フランジ | SM400A |  | 300 |  | 8.9 |  |  |  | 22 |  |  | O.K | 垂直補剛材を省略しうるフランジ純間隔
|  | 下フランジ | SM400A |  | 300 |  | 8.9 |  |  |  | 22 |  |  | O.K | の最大値が |  |  | 1344 | mm なので
|  | 腹 板 | SM400A |  | 828 |  | -1.$ |  |  |  | 16 |  |  | N.G | 垂直補剛材が必要ない。
|  | 垂直補剛材 | - |  | - |  | - |  |  |  | - |  |  | O.K | - |  |  | - |  | O.K
|  | 水平補剛材 | SM400A |  | 100 |  | 6.3 |  |  |  | 9 |  |  | O.K | 0 |  |  | 600 |  | O.K
| 作用断面力 |  | M (kN·m ) |  |  | S ( kN ) |  |  | N ( kN ) |  |  |  | 荷重分配作用に対する影響を反映するために
|  |  | 103.294 |  |  | 34.325 |  |  | 0 |  |  |  | FRAME解析結果を考慮する。
| 応力度照査(N/㎟) |  | 上フランジ | [6 empty] | 下フランジ | [6 empty] | せん断応力
|  |  | 作用 |  |  | 許容 |  | 判定 |  | 作用 |  |  |  | 許容 |  | 判定 | 作用 |  | 許容 |  |  | 判定
|  |  | -14.335 |  |  | 106.78 |  | OK |  | 14.335 |  |  |  | 140 |  | OK | 1.298 |  | 80 |  |  | OK
| 合成応力度(≤1.2) |  | 0.018286 |  |  |  |  | OK |  | 0.010748 | [5 empty] | OK
| 横桁の連結 |  |  | 上フランジ |  |  | 下フランジ |  |  |  |  | 腹板
| 腹板からの負担力(N) |  |  | 70200.87 |  |  | 70200.87
| フランジ総作用力(N) |  |  | 763200.87 |  |  | 763200.87
| ボルト (左) | ボルト規格 |  | S10T M22 |  |  | S10T M22 |  |  |  |  | M22 | [5 empty] | 母材応力照査
|  | 必要ボルト数(本) |  | 15.9 |  |  | 15.9 |  |  |  |  | - | [5 empty] | 純断面積 (㎠) |  |  | 69.62
|  | 使用ボルト数(本) |  | 8 |  |  | 8 |  |  |  |  | 上側最大 |  |  | 下側最大 |  |  | 作用応力(N/㎟) |  |  | 109.624
|  | 曲げせん断力(N/本) |  | 95400.109 |  |  | 95400.109 |  |  |  |  | 100990.725 |  |  | 100990.725 |  |  | 許容応力(N/㎟) |  |  | 140
|  | 鉛直せん断力(N/本) |  | - |  |  | - |  |  |  |  | 2451.786 |  |  | 2451.786 |  |  | 判定 |  |  | O.K
|  | 合成せん断力(N/本) |  | - |  |  | - |  |  |  |  | 101020.482 |  |  | 101020.482
|  | 許容応力(N/本) |  | 48000 |  |  | 48000 |  |  |  |  | 96000 |  |  | 96000 |  |  | 引張フランジの純断面積
|  | 判定 |  | N.G |  |  | N.G |  |  |  |  | N.G |  |  | N.G |  |  | について母材応力度照査
| 連結板 (左) | 使用鋼材 |  | SS400 |  |  | SS400 |  |  |  |  | SS400
|  | 必要断面積(㎠) |  | 54.514 |  |  | 54.514 |  |  |  |  | -
|  | 使用断面積(㎠) |  | 40 |  |  | 0
|  | 作用応力度(N/㎟ ) |  | 190.8 |  |  | 1.#INF00000 |  |  |  |  | 13.545 |  |  | 14.628
|  | 許容応力度(N/㎟ ) |  | 140 |  |  | 140 |  |  |  |  | 140 |  |  | 140
|  | 判定 |  | N.G |  |  | N.G |  |  |  |  | O.K |  |  | O.K
| ボルト (右) | ボルト規格 |  | S10T M22 |  |  | S10T M22 |  |  |  |  | M22 | [5 empty] | 母材応力照査
|  | 必要ボルト数(本) |  | 15.9 |  |  | 15.9 |  |  |  |  | - | [5 empty] | 純断面積 (㎠) |  |  | 57.52
|  | 使用ボルト数(本) |  | 8 |  |  | 8 |  |  |  |  | 上側最大 |  |  | 下側最大 |  |  | 作用応力(N/㎟) |  |  | 132.684
|  | 曲げせん断力(N/本) |  | 95400.109 |  |  | 95400.109 |  |  |  |  | 100990.725 |  |  | 100990.725 |  |  | 許容応力(N/㎟) |  |  | 140
|  | 鉛直せん断力(N/本) |  | - |  |  | - |  |  |  |  | 2451.786 |  |  | 2451.786 |  |  | 判定 |  |  | O.K
|  | 合成せん断力(N/本) |  | - |  |  | - |  |  |  |  | 101020.482 |  |  | 101020.482
|  | 許容応力(N/本) |  | 48000 |  |  | 48000 |  |  |  |  | 96000 |  |  | 96000 |  |  | 引張フランジの純断面積
|  | 判定 |  | N.G |  |  | N.G |  |  |  |  | N.G |  |  | N.G |  |  | について母材応力度照査
| 連結板 (右) | 使用鋼材 |  | SS400 |  |  | SS400 |  |  |  |  | SS400
|  | 必要断面積(㎠) |  | 54.514 |  |  | 54.514 |  |  |  |  | -
|  | 使用断面積(㎠) |  | 40 |  |  | 0
|  | 作用応力度(N/㎟ ) |  | 190.8 |  |  | 1.#INF00000 |  |  |  |  | 13.545 |  |  | 14.628
|  | 許容応力度(N/㎟ ) |  | 140 |  |  | 140 |  |  |  |  | 140 |  |  | 140
|  | 判定 |  | N.G |  |  | N.G |  |  |  |  | N.G |  |  | O.K
| 位 置 |  | 使用 |  | 板 幅 |  | 板 厚(mm) | [7 empty] | 剛 度 ( cm |  |  |  |  | 4 | )
| G1-C7 |  | 鋼種 |  | (mm) |  | 最小 |  |  |  | 使用 |  |  | 判定 | 必要 |  |  | 使用 |  | 判定
| 部材 諸元 | 上フランジ | SM400A |  | 300 |  | 8.9 |  |  |  | 22 |  |  | O.K | 垂直補剛材を省略しうるフランジ純間隔
|  | 下フランジ | SM400A |  | 300 |  | 8.9 |  |  |  | 22 |  |  | O.K | の最大値が |  |  | 1344 | mm なので
|  | 腹 板 | SM400A |  | 828 |  | 4.5 |  |  |  | 16 |  |  | O.K | 垂直補剛材が必要ない。
|  | 垂直補剛材 | - |  | - |  | - |  |  |  | - |  |  | O.K | - |  |  | - |  | O.K
|  | 水平補剛材 | SM400A |  | 100 |  | 6.3 |  |  |  | 9 |  |  | O.K | 0 |  |  | 600 |  | O.K
| 作用断面力 |  | M (kN·m ) |  |  | S ( kN ) |  |  | N ( kN ) |  |  |  | 荷重分配作用に対する影響を反映するために
|  |  | 181.866 |  |  | 62.357 |  |  | 0 |  |  |  | FRAME解析結果を考慮する。
| 応力度照査(N/㎟) |  | 上フランジ | [6 empty] | 下フランジ | [6 empty] | せん断応力
|  |  | 作用 |  |  | 許容 |  | 判定 |  | 作用 |  |  |  | 許容 |  | 判定 | 作用 |  | 許容 |  |  | 判定
|  |  | 25.239 |  |  | 140 |  | OK |  | -25.239 |  |  |  | 106.78 |  | OK | 2.358 |  | 80 |  |  | OK
| 合成応力度(≤1.2) |  | 0.03337 |  |  |  |  | OK |  | 0.056738 | [5 empty] | OK
| 横桁の連結 |  |  | 上フランジ |  |  | 下フランジ |  |  |  |  | 腹板
| 腹板からの負担力(N) |  |  | 73233.277 |  |  | 50510.801
| フランジ総作用力(N) |  |  | 766233.277 |  |  | 579071.823
| ボルト (左) | ボルト規格 |  | S10T M22 |  |  | S10T M22 |  |  |  |  | M22 | [5 empty] | 母材応力照査
|  | 必要ボルト数(本) |  | 15.963 |  |  | 12.064 |  |  |  |  | - | [5 empty] | 純断面積 (㎠) |  |  | 69.62
|  | 使用ボルト数(本) |  | 8 |  |  | 8 |  |  |  |  | 上側最大 |  |  | 下側最大 |  |  | 作用応力(N/㎟) |  |  | 110.059
|  | 曲げせん断力(N/本) |  | 95779.16 |  |  | 72383.978 |  |  |  |  | 105353.136 |  |  | 72664.66 |  |  | 許容応力(N/㎟) |  |  | 140
|  | 鉛直せん断力(N/本) |  | - |  |  | - |  |  |  |  | 4454.071 |  |  | 4454.071 |  |  | 判定 |  |  | O.K
|  | 合成せん断力(N/本) |  | - |  |  | - |  |  |  |  | 105447.247 |  |  | 72801.041
|  | 許容応力(N/本) |  | 48000 |  |  | 48000 |  |  |  |  | 96000 |  |  | 96000 |  |  | 引張フランジの純断面積
|  | 判定 |  | N.G |  |  | N.G |  |  |  |  | N.G |  |  | O.K |  |  | について母材応力度照査
| 連結板 (左) | 使用鋼材 |  | SS400 |  |  | SS400 |  |  |  |  | SS400
|  | 必要断面積(㎠) |  | 54.731 |  |  | 54.23 |  |  |  |  | -
|  | 使用断面積(㎠) |  | 28.6 |  |  | 0
|  | 作用応力度(N/㎟ ) |  | 267.914 |  |  | 1.#INF00000 |  |  |  |  | 23.848 |  |  | 25.756
|  | 許容応力度(N/㎟ ) |  | 140 |  |  | 106.78 |  |  |  |  | 140 |  |  | 140
|  | 判定 |  | N.G |  |  | N.G |  |  |  |  | O.K |  |  | O.K
| ボルト (右) | ボルト規格 |  | S10T M22 |  |  | S10T M22 |  |  |  |  | M22 | [5 empty] | 母材応力照査
|  | 必要ボルト数(本) |  | 15.963 |  |  | 12.064 |  |  |  |  | - | [5 empty] | 純断面積 (㎠) |  |  | 57.52
|  | 使用ボルト数(本) |  | 8 |  |  | 8 |  |  |  |  | 上側最大 |  |  | 下側最大 |  |  | 作用応力(N/㎟) |  |  | 133.212
|  | 曲げせん断力(N/本) |  | 95779.16 |  |  | 72383.978 |  |  |  |  | 105353.136 |  |  | 72664.66 |  |  | 許容応力(N/㎟) |  |  | 140
|  | 鉛直せん断力(N/本) |  | - |  |  | - |  |  |  |  | 4454.071 |  |  | 4454.071 |  |  | 判定 |  |  | O.K
|  | 合成せん断力(N/本) |  | - |  |  | - |  |  |  |  | 105447.247 |  |  | 72801.041
|  | 許容応力(N/本) |  | 48000 |  |  | 48000 |  |  |  |  | 96000 |  |  | 96000 |  |  | 引張フランジの純断面積
|  | 判定 |  | N.G |  |  | N.G |  |  |  |  | N.G |  |  | O.K |  |  | について母材応力度照査
| 連結板 (右) | 使用鋼材 |  | SS400 |  |  | SS400 |  |  |  |  | SS400
|  | 必要断面積(㎠) |  | 54.731 |  |  | 54.23 |  |  |  |  | -
|  | 使用断面積(㎠) |  | 28.6 |  |  | 0
|  | 作用応力度(N/㎟ ) |  | 267.914 |  |  | 1.#INF00000 |  |  |  |  | 23.848 |  |  | 25.756
|  | 許容応力度(N/㎟ ) |  | 140 |  |  | 106.78 |  |  |  |  | 140 |  |  | 140
|  | 判定 |  | N.G |  |  | N.G |  |  |  |  | N.G |  |  | O.K
| 位 置 |  | 使用 |  | 板 幅 |  | 板 厚(mm) | [7 empty] | 剛 度 ( cm |  |  |  |  | 4 | )
| G1-P1 |  | 鋼種 |  | (mm) |  | 最小 |  |  |  | 使用 |  |  | 判定 | 必要 |  |  | 使用 |  | 判定
| 部材 諸元 | 上フランジ | SM400A |  | 300 |  | 9.1 |  |  |  | 12 |  |  | O.K | 垂直補剛材を省略しうるフランジ純間隔
|  | 下フランジ | SM400A |  | 300 |  | 9.1 |  |  |  | 12 |  |  | O.K | の最大値が |  |  | 840 | mm なので
|  | 腹 板 | SM400A |  | 1800 |  | 5.9 |  |  |  | 10 |  |  | O.K | 垂直補剛材が必要。
|  | 垂直補剛材 | SM400A |  | 120 |  | 9.2 |  |  |  | 10 |  |  | O.K | 353.1 |  |  | 1152 |  | O.K
|  | 水平補剛材 | SM400A |  | 100 |  | 6.3 |  |  |  | 9 |  |  | O.K | 302.2 |  |  | 600 |  | O.K
| 作用断面力 |  | M (kN·m ) |  |  | S ( kN ) |  |  | N ( kN ) |  |  |  | 荷重分配作用に対する影響を反映するために
|  |  | 323.815 |  |  | 110.025 |  |  | 0 |  |  |  | FRAME解析結果を考慮する。
| 応力度照査(N/㎟) |  | 上フランジ | [6 empty] | 下フランジ | [6 empty] | せん断応力
|  |  | 作用 |  |  | 許容 |  | 判定 |  | 作用 |  |  |  | 許容 |  | 判定 | 作用 |  | 許容 |  |  | 判定
|  |  | 27.42 |  |  | 140 |  | OK |  | -27.42 |  |  |  | 99.205 |  | OK | 4.366 |  | 80 |  |  | OK
| 合成応力度(≤1.2) |  | 0.041339 |  |  |  |  | OK |  | 0.079375 | [5 empty] | OK
| 横桁の連結 |  |  | 上フランジ |  |  | 下フランジ |  |  |  |  | 腹板
| 腹板からの負担力(N) |  |  | 47516.554 |  |  | 32218.589
| フランジ総作用力(N) |  |  | 425516.554 |  |  | 300073.241
| ボルト (左) | ボルト規格 |  | S10T M22 |  |  | S10T M22 |  |  |  |  | M22 | [5 empty] | 母材応力照査
|  | 必要ボルト数(本) |  | 4.432 |  |  | 3.126 |  |  |  |  | - | [5 empty] | 純断面積 (㎠) |  |  | 38
|  | 使用ボルト数(本) |  | 8 |  |  | 8 |  |  |  |  | 上側最大 |  |  | 下側最大 |  |  | 作用応力(N/㎟) |  |  | 111.978
|  | 曲げせん断力(N/本) |  | 53189.569 |  |  | 37509.155 |  |  |  |  | 71274.83 |  |  | 48327.883 |  |  | 許容応力(N/㎟) |  |  | 140
|  | 鉛直せん断力(N/本) |  | - |  |  | - |  |  |  |  | 3236.029 |  |  | 3236.029 |  |  | 判定 |  |  | O.K
|  | 合成せん断力(N/本) |  | - |  |  | - |  |  |  |  | 71348.254 |  |  | 48436.104
|  | 許容応力(N/本) |  | 96000 |  |  | 96000 |  |  |  |  | 96000 |  |  | 96000 |  |  | 引張フランジの純断面積
|  | 判定 |  | O.K |  |  | O.K |  |  |  |  | O.K |  |  | O.K |  |  | について母材応力度照査
| 連結板 (左) | 使用鋼材 |  | SS400 |  |  | SS400 |  |  |  |  | SS400
|  | 必要断面積(㎠) |  | 30.394 |  |  | 30.248 |  |  |  |  | -
|  | 使用断面積(㎠) |  | 56.1 |  |  | 75
|  | 作用応力度(N/㎟ ) |  | 75.85 |  |  | 40.01 |  |  |  |  | 15.168 |  |  | 15.168
|  | 許容応力度(N/㎟ ) |  | 140 |  |  | 99.205 |  |  |  |  | 140 |  |  | 140
|  | 判定 |  | O.K |  |  | O.K |  |  |  |  | O.K |  |  | O.K
| ボルト (右) | ボルト規格 |  | S10T M22 |  |  | S10T M22 |  |  |  |  | M22 | [5 empty] | 母材応力照査
|  | 必要ボルト数(本) |  | 4.432 |  |  | 3.126 |  |  |  |  | - | [5 empty] | 純断面積 (㎠) |  |  | 31.4
|  | 使用ボルト数(本) |  | 8 |  |  | 8 |  |  |  |  | 上側最大 |  |  | 下側最大 |  |  | 作用応力(N/㎟) |  |  | 135.515
|  | 曲げせん断力(N/本) |  | 53189.569 |  |  | 37509.155 |  |  |  |  | 71274.83 |  |  | 48327.883 |  |  | 許容応力(N/㎟) |  |  | 140
|  | 鉛直せん断力(N/本) |  | - |  |  | - |  |  |  |  | 3236.029 |  |  | 3236.029 |  |  | 判定 |  |  | O.K
|  | 合成せん断力(N/本) |  | - |  |  | - |  |  |  |  | 71348.254 |  |  | 48436.104
|  | 許容応力(N/本) |  | 96000 |  |  | 96000 |  |  |  |  | 96000 |  |  | 96000 |  |  | 引張フランジの純断面積
|  | 判定 |  | O.K |  |  | O.K |  |  |  |  | O.K |  |  | O.K |  |  | について母材応力度照査
| 連結板 (右) | 使用鋼材 |  | SS400 |  |  | SS400 |  |  |  |  | SS400
|  | 必要断面積(㎠) |  | 30.394 |  |  | 30.248 |  |  |  |  | -
|  | 使用断面積(㎠) |  | 56.1 |  |  | 75
|  | 作用応力度(N/㎟ ) |  | 75.85 |  |  | 40.01 |  |  |  |  | 15.168 |  |  | 15.168
|  | 許容応力度(N/㎟ ) |  | 140 |  |  | 99.205 |  |  |  |  | 140 |  |  | 140
|  | 判定 |  | O.K |  |  | O.K |  |  |  |  | N.G |  |  | O.K
| 位 置 |  | 使用 |  | 板 幅 |  | 板 厚(mm) | [7 empty] | 剛 度 ( cm |  |  |  |  | 4 | )
| G1-C8 |  | 鋼種 |  | (mm) |  | 最小 |  |  |  | 使用 |  |  | 判定 | 必要 |  |  | 使用 |  | 判定
| 部材 諸元 | 上フランジ | SM400A |  | 300 |  | 8.9 |  |  |  | 22 |  |  | O.K | 垂直補剛材を省略しうるフランジ純間隔
|  | 下フランジ | SM400A |  | 300 |  | 8.9 |  |  |  | 22 |  |  | O.K | の最大値が |  |  | 1344 | mm なので
|  | 腹 板 | SM400A |  | 828 |  | 4.5 |  |  |  | 16 |  |  | O.K | 垂直補剛材が必要ない。
|  | 垂直補剛材 | - |  | - |  | - |  |  |  | - |  |  | O.K | - |  |  | - |  | O.K
|  | 水平補剛材 | SM400A |  | 100 |  | 6.3 |  |  |  | 9 |  |  | O.K | 0 |  |  | 600 |  | O.K
| 作用断面力 |  | M (kN·m ) |  |  | S ( kN ) |  |  | N ( kN ) |  |  |  | 荷重分配作用に対する影響を反映するために
|  |  | 153.495 |  |  | 55.833 |  |  | 0 |  |  |  | FRAME解析結果を考慮する。
| 応力度照査(N/㎟) |  | 上フランジ | [6 empty] | 下フランジ | [6 empty] | せん断応力
|  |  | 作用 |  |  | 許容 |  | 判定 |  | 作用 |  |  |  | 許容 |  | 判定 | 作用 |  | 許容 |  |  | 判定
|  |  | 21.302 |  |  | 140 |  | OK |  | -21.302 |  |  |  | 106.78 |  | OK | 2.111 |  | 80 |  |  | OK
| 合成応力度(≤1.2) |  | 0.023848 |  |  |  |  | OK |  | 0.040494 | [5 empty] | OK
| 横桁の連結 |  |  | 上フランジ |  |  | 下フランジ |  |  |  |  | 腹板
| 腹板からの負担力(N) |  |  | 73233.277 |  |  | 50510.801
| フランジ総作用力(N) |  |  | 766233.277 |  |  | 579071.823
| ボルト (左) | ボルト規格 |  | S10T M22 |  |  | S10T M22 |  |  |  |  | M22 | [5 empty] | 母材応力照査
|  | 必要ボルト数(本) |  | 15.963 |  |  | 12.064 |  |  |  |  | - | [5 empty] | 純断面積 (㎠) |  |  | 69.62
|  | 使用ボルト数(本) |  | 8 |  |  | 8 |  |  |  |  | 上側最大 |  |  | 下側最大 |  |  | 作用応力(N/㎟) |  |  | 110.059
|  | 曲げせん断力(N/本) |  | 95779.16 |  |  | 72383.978 |  |  |  |  | 105353.136 |  |  | 72664.66 |  |  | 許容応力(N/㎟) |  |  | 140
|  | 鉛直せん断力(N/本) |  | - |  |  | - |  |  |  |  | 3988.071 |  |  | 3988.071 |  |  | 判定 |  |  | O.K
|  | 合成せん断力(N/本) |  | - |  |  | - |  |  |  |  | 105428.592 |  |  | 72774.017
|  | 許容応力(N/本) |  | 48000 |  |  | 48000 |  |  |  |  | 96000 |  |  | 96000 |  |  | 引張フランジの純断面積
|  | 判定 |  | N.G |  |  | N.G |  |  |  |  | N.G |  |  | O.K |  |  | について母材応力度照査
| 連結板 (左) | 使用鋼材 |  | SS400 |  |  | SS400 |  |  |  |  | SS400
|  | 必要断面積(㎠) |  | 54.731 |  |  | 54.23 |  |  |  |  | -
|  | 使用断面積(㎠) |  | 28.6 |  |  | 0
|  | 作用応力度(N/㎟ ) |  | 267.914 |  |  | 1.#INF00000 |  |  |  |  | 20.127 |  |  | 21.738
|  | 許容応力度(N/㎟ ) |  | 140 |  |  | 106.78 |  |  |  |  | 140 |  |  | 140
|  | 判定 |  | N.G |  |  | N.G |  |  |  |  | O.K |  |  | O.K
| ボルト (右) | ボルト規格 |  | S10T M22 |  |  | S10T M22 |  |  |  |  | M22 | [5 empty] | 母材応力照査
|  | 必要ボルト数(本) |  | 15.963 |  |  | 12.064 |  |  |  |  | - | [5 empty] | 純断面積 (㎠) |  |  | 57.52
|  | 使用ボルト数(本) |  | 8 |  |  | 8 |  |  |  |  | 上側最大 |  |  | 下側最大 |  |  | 作用応力(N/㎟) |  |  | 133.212
|  | 曲げせん断力(N/本) |  | 95779.16 |  |  | 72383.978 |  |  |  |  | 105353.136 |  |  | 72664.66 |  |  | 許容応力(N/㎟) |  |  | 140
|  | 鉛直せん断力(N/本) |  | - |  |  | - |  |  |  |  | 3988.071 |  |  | 3988.071 |  |  | 判定 |  |  | O.K
|  | 合成せん断力(N/本) |  | - |  |  | - |  |  |  |  | 105428.592 |  |  | 72774.017
|  | 許容応力(N/本) |  | 48000 |  |  | 48000 |  |  |  |  | 96000 |  |  | 96000 |  |  | 引張フランジの純断面積
|  | 判定 |  | N.G |  |  | N.G |  |  |  |  | N.G |  |  | O.K |  |  | について母材応力度照査
| 連結板 (右) | 使用鋼材 |  | SS400 |  |  | SS400 |  |  |  |  | SS400
|  | 必要断面積(㎠) |  | 54.731 |  |  | 54.23 |  |  |  |  | -
|  | 使用断面積(㎠) |  | 28.6 |  |  | 0
|  | 作用応力度(N/㎟ ) |  | 267.914 |  |  | 1.#INF00000 |  |  |  |  | 20.127 |  |  | 21.738
|  | 許容応力度(N/㎟ ) |  | 140 |  |  | 106.78 |  |  |  |  | 140 |  |  | 140
|  | 判定 |  | N.G |  |  | N.G |  |  |  |  | N.G |  |  | O.K
| 位 置 |  | 使用 |  | 板 幅 |  | 板 厚(mm) | [7 empty] | 剛 度 ( cm |  |  |  |  | 4 | )
| G1-C9 |  | 鋼種 |  | (mm) |  | 最小 |  |  |  | 使用 |  |  | 判定 | 必要 |  |  | 使用 |  | 判定
| 部材 諸元 | 上フランジ | SM400A |  | 300 |  | 8.9 |  |  |  | 22 |  |  | O.K | 垂直補剛材を省略しうるフランジ純間隔
|  | 下フランジ | SM400A |  | 300 |  | 8.9 |  |  |  | 22 |  |  | O.K | の最大値が |  |  | 1344 | mm なので
|  | 腹 板 | SM400A |  | 828 |  | -1.$ |  |  |  | 16 |  |  | N.G | 垂直補剛材が必要ない。
|  | 垂直補剛材 | - |  | - |  | - |  |  |  | - |  |  | O.K | - |  |  | - |  | O.K
|  | 水平補剛材 | SM400A |  | 100 |  | 6.3 |  |  |  | 9 |  |  | O.K | 0 |  |  | 600 |  | O.K
| 作用断面力 |  | M (kN·m ) |  |  | S ( kN ) |  |  | N ( kN ) |  |  |  | 荷重分配作用に対する影響を反映するために
|  |  | 88.526 |  |  | 23.427 |  |  | 0 |  |  |  | FRAME解析結果を考慮する。
| 応力度照査(N/㎟) |  | 上フランジ | [6 empty] | 下フランジ | [6 empty] | せん断応力
|  |  | 作用 |  |  | 許容 |  | 判定 |  | 作用 |  |  |  | 許容 |  | 判定 | 作用 |  | 許容 |  |  | 判定
|  |  | -12.286 |  |  | 106.78 |  | OK |  | 12.286 |  |  |  | 140 |  | OK | 0.886 |  | 80 |  |  | OK
| 合成応力度(≤1.2) |  | 0.01336 |  |  |  |  | OK |  | 0.007823 | [5 empty] | OK
| 横桁の連結 |  |  | 上フランジ |  |  | 下フランジ |  |  |  |  | 腹板
| 腹板からの負担力(N) |  |  | 70200.87 |  |  | 70200.87
| フランジ総作用力(N) |  |  | 763200.87 |  |  | 763200.87
| ボルト (左) | ボルト規格 |  | S10T M22 |  |  | S10T M22 |  |  |  |  | M22 | [5 empty] | 母材応力照査
|  | 必要ボルト数(本) |  | 15.9 |  |  | 15.9 |  |  |  |  | - | [5 empty] | 純断面積 (㎠) |  |  | 69.62
|  | 使用ボルト数(本) |  | 8 |  |  | 8 |  |  |  |  | 上側最大 |  |  | 下側最大 |  |  | 作用応力(N/㎟) |  |  | 109.624
|  | 曲げせん断力(N/本) |  | 95400.109 |  |  | 95400.109 |  |  |  |  | 100990.725 |  |  | 100990.725 |  |  | 許容応力(N/㎟) |  |  | 140
|  | 鉛直せん断力(N/本) |  | - |  |  | - |  |  |  |  | 1673.357 |  |  | 1673.357 |  |  | 判定 |  |  | O.K
|  | 合成せん断力(N/本) |  | - |  |  | - |  |  |  |  | 101004.587 |  |  | 101004.587
|  | 許容応力(N/本) |  | 48000 |  |  | 48000 |  |  |  |  | 96000 |  |  | 96000 |  |  | 引張フランジの純断面積
|  | 判定 |  | N.G |  |  | N.G |  |  |  |  | N.G |  |  | N.G |  |  | について母材応力度照査
| 連結板 (左) | 使用鋼材 |  | SS400 |  |  | SS400 |  |  |  |  | SS400
|  | 必要断面積(㎠) |  | 54.514 |  |  | 54.514 |  |  |  |  | -
|  | 使用断面積(㎠) |  | 40 |  |  | 0
|  | 作用応力度(N/㎟ ) |  | 190.8 |  |  | 1.#INF00000 |  |  |  |  | 11.608 |  |  | 12.537
|  | 許容応力度(N/㎟ ) |  | 140 |  |  | 140 |  |  |  |  | 140 |  |  | 140
|  | 判定 |  | N.G |  |  | N.G |  |  |  |  | O.K |  |  | O.K
| ボルト (右) | ボルト規格 |  | S10T M22 |  |  | S10T M22 |  |  |  |  | M22 | [5 empty] | 母材応力照査
|  | 必要ボルト数(本) |  | 15.9 |  |  | 15.9 |  |  |  |  | - | [5 empty] | 純断面積 (㎠) |  |  | 57.52
|  | 使用ボルト数(本) |  | 8 |  |  | 8 |  |  |  |  | 上側最大 |  |  | 下側最大 |  |  | 作用応力(N/㎟) |  |  | 132.684
|  | 曲げせん断力(N/本) |  | 95400.109 |  |  | 95400.109 |  |  |  |  | 100990.725 |  |  | 100990.725 |  |  | 許容応力(N/㎟) |  |  | 140
|  | 鉛直せん断力(N/本) |  | - |  |  | - |  |  |  |  | 1673.357 |  |  | 1673.357 |  |  | 判定 |  |  | O.K
|  | 合成せん断力(N/本) |  | - |  |  | - |  |  |  |  | 101004.587 |  |  | 101004.587
|  | 許容応力(N/本) |  | 48000 |  |  | 48000 |  |  |  |  | 96000 |  |  | 96000 |  |  | 引張フランジの純断面積
|  | 判定 |  | N.G |  |  | N.G |  |  |  |  | N.G |  |  | N.G |  |  | について母材応力度照査
| 連結板 (右) | 使用鋼材 |  | SS400 |  |  | SS400 |  |  |  |  | SS400
|  | 必要断面積(㎠) |  | 54.514 |  |  | 54.514 |  |  |  |  | -
|  | 使用断面積(㎠) |  | 40 |  |  | 0
|  | 作用応力度(N/㎟ ) |  | 190.8 |  |  | 1.#INF00000 |  |  |  |  | 11.608 |  |  | 12.537
|  | 許容応力度(N/㎟ ) |  | 140 |  |  | 140 |  |  |  |  | 140 |  |  | 140
|  | 判定 |  | N.G |  |  | N.G |  |  |  |  | N.G |  |  | O.K
| 位 置 |  | 使用 |  | 板 幅 |  | 板 厚(mm) | [7 empty] | 剛 度 ( cm |  |  |  |  | 4 | )
| G1-C10 |  | 鋼種 |  | (mm) |  | 最小 |  |  |  | 使用 |  |  | 判定 | 必要 |  |  | 使用 |  | 判定
| 部材 諸元 | 上フランジ | SM400A |  | 300 |  | 8.9 |  |  |  | 22 |  |  | O.K | 垂直補剛材を省略しうるフランジ純間隔
|  | 下フランジ | SM400A |  | 300 |  | 8.9 |  |  |  | 22 |  |  | O.K | の最大値が |  |  | 1344 | mm なので
|  | 腹 板 | SM400A |  | 828 |  | -1.$ |  |  |  | 16 |  |  | N.G | 垂直補剛材が必要ない。
|  | 垂直補剛材 | - |  | - |  | - |  |  |  | - |  |  | O.K | - |  |  | - |  | O.K
|  | 水平補剛材 | SM400A |  | 100 |  | 6.3 |  |  |  | 9 |  |  | O.K | 0 |  |  | 600 |  | O.K
| 作用断面力 |  | M (kN·m ) |  |  | S ( kN ) |  |  | N ( kN ) |  |  |  | 荷重分配作用に対する影響を反映するために
|  |  | 129.252 |  |  | 38.512 |  |  | 0 |  |  |  | FRAME解析結果を考慮する。
| 応力度照査(N/㎟) |  | 上フランジ | [6 empty] | 下フランジ | [6 empty] | せん断応力
|  |  | 作用 |  |  | 許容 |  | 判定 |  | 作用 |  |  |  | 許容 |  | 判定 | 作用 |  | 許容 |  |  | 判定
|  |  | -17.938 |  |  | 106.78 |  | OK |  | 17.938 |  |  |  | 140 |  | OK | 1.456 |  | 80 |  |  | OK
| 合成応力度(≤1.2) |  | 0.028551 |  |  |  |  | OK |  | 0.016747 | [5 empty] | OK
| 横桁の連結 |  |  | 上フランジ |  |  | 下フランジ |  |  |  |  | 腹板
| 腹板からの負担力(N) |  |  | 70200.87 |  |  | 70200.87
| フランジ総作用力(N) |  |  | 763200.87 |  |  | 763200.87
| ボルト (左) | ボルト規格 |  | S10T M22 |  |  | S10T M22 |  |  |  |  | M22 | [5 empty] | 母材応力照査
|  | 必要ボルト数(本) |  | 15.9 |  |  | 15.9 |  |  |  |  | - | [5 empty] | 純断面積 (㎠) |  |  | 69.62
|  | 使用ボルト数(本) |  | 8 |  |  | 8 |  |  |  |  | 上側最大 |  |  | 下側最大 |  |  | 作用応力(N/㎟) |  |  | 109.624
|  | 曲げせん断力(N/本) |  | 95400.109 |  |  | 95400.109 |  |  |  |  | 100990.725 |  |  | 100990.725 |  |  | 許容応力(N/㎟) |  |  | 140
|  | 鉛直せん断力(N/本) |  | - |  |  | - |  |  |  |  | 2750.857 |  |  | 2750.857 |  |  | 判定 |  |  | O.K
|  | 合成せん断力(N/本) |  | - |  |  | - |  |  |  |  | 101028.183 |  |  | 101028.183
|  | 許容応力(N/本) |  | 48000 |  |  | 48000 |  |  |  |  | 96000 |  |  | 96000 |  |  | 引張フランジの純断面積
|  | 判定 |  | N.G |  |  | N.G |  |  |  |  | N.G |  |  | N.G |  |  | について母材応力度照査
| 連結板 (左) | 使用鋼材 |  | SS400 |  |  | SS400 |  |  |  |  | SS400
|  | 必要断面積(㎠) |  | 54.514 |  |  | 54.514 |  |  |  |  | -
|  | 使用断面積(㎠) |  | 40 |  |  | 0
|  | 作用応力度(N/㎟ ) |  | 190.8 |  |  | 1.#INF00000 |  |  |  |  | 16.949 |  |  | 18.304
|  | 許容応力度(N/㎟ ) |  | 140 |  |  | 140 |  |  |  |  | 140 |  |  | 140
|  | 判定 |  | N.G |  |  | N.G |  |  |  |  | O.K |  |  | O.K
| ボルト (右) | ボルト規格 |  | S10T M22 |  |  | S10T M22 |  |  |  |  | M22 | [5 empty] | 母材応力照査
|  | 必要ボルト数(本) |  | 15.9 |  |  | 15.9 |  |  |  |  | - | [5 empty] | 純断面積 (㎠) |  |  | 57.52
|  | 使用ボルト数(本) |  | 8 |  |  | 8 |  |  |  |  | 上側最大 |  |  | 下側最大 |  |  | 作用応力(N/㎟) |  |  | 132.684
|  | 曲げせん断力(N/本) |  | 95400.109 |  |  | 95400.109 |  |  |  |  | 100990.725 |  |  | 100990.725 |  |  | 許容応力(N/㎟) |  |  | 140
|  | 鉛直せん断力(N/本) |  | - |  |  | - |  |  |  |  | 2750.857 |  |  | 2750.857 |  |  | 判定 |  |  | O.K
|  | 合成せん断力(N/本) |  | - |  |  | - |  |  |  |  | 101028.183 |  |  | 101028.183
|  | 許容応力(N/本) |  | 48000 |  |  | 48000 |  |  |  |  | 96000 |  |  | 96000 |  |  | 引張フランジの純断面積
|  | 判定 |  | N.G |  |  | N.G |  |  |  |  | N.G |  |  | N.G |  |  | について母材応力度照査
| 連結板 (右) | 使用鋼材 |  | SS400 |  |  | SS400 |  |  |  |  | SS400
|  | 必要断面積(㎠) |  | 54.514 |  |  | 54.514 |  |  |  |  | -
|  | 使用断面積(㎠) |  | 40 |  |  | 0
|  | 作用応力度(N/㎟ ) |  | 190.8 |  |  | 1.#INF00000 |  |  |  |  | 16.949 |  |  | 18.304
|  | 許容応力度(N/㎟ ) |  | 140 |  |  | 140 |  |  |  |  | 140 |  |  | 140
|  | 判定 |  | N.G |  |  | N.G |  |  |  |  | N.G |  |  | O.K
| 位 置 |  | 使用 |  | 板 幅 |  | 板 厚(mm) | [7 empty] | 剛 度 ( cm |  |  |  |  | 4 | )
| G1-C11 |  | 鋼種 |  | (mm) |  | 最小 |  |  |  | 使用 |  |  | 判定 | 必要 |  |  | 使用 |  | 判定
| 部材 諸元 | 上フランジ | SM400A |  | 300 |  | 8.9 |  |  |  | 22 |  |  | O.K | 垂直補剛材を省略しうるフランジ純間隔
|  | 下フランジ | SM400A |  | 300 |  | 8.9 |  |  |  | 22 |  |  | O.K | の最大値が |  |  | 1344 | mm なので
|  | 腹 板 | SM400A |  | 828 |  | -1.$ |  |  |  | 16 |  |  | N.G | 垂直補剛材が必要ない。
|  | 垂直補剛材 | - |  | - |  | - |  |  |  | - |  |  | O.K | - |  |  | - |  | O.K
|  | 水平補剛材 | SM400A |  | 100 |  | 6.3 |  |  |  | 9 |  |  | O.K | 0 |  |  | 600 |  | O.K
| 作用断面力 |  | M (kN·m ) |  |  | S ( kN ) |  |  | N ( kN ) |  |  |  | 荷重分配作用に対する影響を反映するために
|  |  | 160.531 |  |  | 48.581 |  |  | 0 |  |  |  | FRAME解析結果を考慮する。
| 応力度照査(N/㎟) |  | 上フランジ | [6 empty] | 下フランジ | [6 empty] | せん断応力
|  |  | 作用 |  |  | 許容 |  | 判定 |  | 作用 |  |  |  | 許容 |  | 判定 | 作用 |  | 許容 |  |  | 判定
|  |  | -22.278 |  |  | 106.78 |  | OK |  | 22.278 |  |  |  | 140 |  | OK | 1.837 |  | 80 |  |  | OK
| 合成応力度(≤1.2) |  | 0.044057 |  |  |  |  | OK |  | 0.02585 | [5 empty] | OK
| 横桁の連結 |  |  | 上フランジ |  |  | 下フランジ |  |  |  |  | 腹板
| 腹板からの負担力(N) |  |  | 70200.87 |  |  | 70200.87
| フランジ総作用力(N) |  |  | 763200.87 |  |  | 763200.87
| ボルト (左) | ボルト規格 |  | S10T M22 |  |  | S10T M22 |  |  |  |  | M22 | [5 empty] | 母材応力照査
|  | 必要ボルト数(本) |  | 15.9 |  |  | 15.9 |  |  |  |  | - | [5 empty] | 純断面積 (㎠) |  |  | 69.62
|  | 使用ボルト数(本) |  | 8 |  |  | 8 |  |  |  |  | 上側最大 |  |  | 下側最大 |  |  | 作用応力(N/㎟) |  |  | 109.624
|  | 曲げせん断力(N/本) |  | 95400.109 |  |  | 95400.109 |  |  |  |  | 100990.725 |  |  | 100990.725 |  |  | 許容応力(N/㎟) |  |  | 140
|  | 鉛直せん断力(N/本) |  | - |  |  | - |  |  |  |  | 3470.071 |  |  | 3470.071 |  |  | 判定 |  |  | O.K
|  | 合成せん断力(N/本) |  | - |  |  | - |  |  |  |  | 101050.323 |  |  | 101050.323
|  | 許容応力(N/本) |  | 48000 |  |  | 48000 |  |  |  |  | 96000 |  |  | 96000 |  |  | 引張フランジの純断面積
|  | 判定 |  | N.G |  |  | N.G |  |  |  |  | N.G |  |  | N.G |  |  | について母材応力度照査
| 連結板 (左) | 使用鋼材 |  | SS400 |  |  | SS400 |  |  |  |  | SS400
|  | 必要断面積(㎠) |  | 54.514 |  |  | 54.514 |  |  |  |  | -
|  | 使用断面積(㎠) |  | 40 |  |  | 0
|  | 作用応力度(N/㎟ ) |  | 190.8 |  |  | 1.#INF00000 |  |  |  |  | 21.05 |  |  | 22.734
|  | 許容応力度(N/㎟ ) |  | 140 |  |  | 140 |  |  |  |  | 140 |  |  | 140
|  | 判定 |  | N.G |  |  | N.G |  |  |  |  | O.K |  |  | O.K
| ボルト (右) | ボルト規格 |  | S10T M22 |  |  | S10T M22 |  |  |  |  | M22 | [5 empty] | 母材応力照査
|  | 必要ボルト数(本) |  | 15.9 |  |  | 15.9 |  |  |  |  | - | [5 empty] | 純断面積 (㎠) |  |  | 57.52
|  | 使用ボルト数(本) |  | 8 |  |  | 8 |  |  |  |  | 上側最大 |  |  | 下側最大 |  |  | 作用応力(N/㎟) |  |  | 132.684
|  | 曲げせん断力(N/本) |  | 95400.109 |  |  | 95400.109 |  |  |  |  | 100990.725 |  |  | 100990.725 |  |  | 許容応力(N/㎟) |  |  | 140
|  | 鉛直せん断力(N/本) |  | - |  |  | - |  |  |  |  | 3470.071 |  |  | 3470.071 |  |  | 判定 |  |  | O.K
|  | 合成せん断力(N/本) |  | - |  |  | - |  |  |  |  | 101050.323 |  |  | 101050.323
|  | 許容応力(N/本) |  | 48000 |  |  | 48000 |  |  |  |  | 96000 |  |  | 96000 |  |  | 引張フランジの純断面積
|  | 判定 |  | N.G |  |  | N.G |  |  |  |  | N.G |  |  | N.G |  |  | について母材応力度照査
| 連結板 (右) | 使用鋼材 |  | SS400 |  |  | SS400 |  |  |  |  | SS400
|  | 必要断面積(㎠) |  | 54.514 |  |  | 54.514 |  |  |  |  | -
|  | 使用断面積(㎠) |  | 40 |  |  | 0
|  | 作用応力度(N/㎟ ) |  | 190.8 |  |  | 1.#INF00000 |  |  |  |  | 21.05 |  |  | 22.734
|  | 許容応力度(N/㎟ ) |  | 140 |  |  | 140 |  |  |  |  | 140 |  |  | 140
|  | 判定 |  | N.G |  |  | N.G |  |  |  |  | N.G |  |  | O.K
| 位 置 |  | 使用 |  | 板 幅 |  | 板 厚(mm) | [7 empty] | 剛 度 ( cm |  |  |  |  | 4 | )
| G1-C12 |  | 鋼種 |  | (mm) |  | 最小 |  |  |  | 使用 |  |  | 判定 | 必要 |  |  | 使用 |  | 判定
| 部材 諸元 | 上フランジ | SM400A |  | 300 |  | 8.9 |  |  |  | 22 |  |  | O.K | 垂直補剛材を省略しうるフランジ純間隔
|  | 下フランジ | SM400A |  | 300 |  | 8.9 |  |  |  | 22 |  |  | O.K | の最大値が |  |  | 1344 | mm なので
|  | 腹 板 | SM400A |  | 828 |  | -1.$ |  |  |  | 16 |  |  | N.G | 垂直補剛材が必要ない。
|  | 垂直補剛材 | - |  | - |  | - |  |  |  | - |  |  | O.K | - |  |  | - |  | O.K
|  | 水平補剛材 | SM400A |  | 100 |  | 6.3 |  |  |  | 9 |  |  | O.K | 0 |  |  | 600 |  | O.K
| 作用断面力 |  | M (kN·m ) |  |  | S ( kN ) |  |  | N ( kN ) |  |  |  | 荷重分配作用に対する影響を反映するために
|  |  | 129.216 |  |  | 38.506 |  |  | 0 |  |  |  | FRAME解析結果を考慮する。
| 応力度照査(N/㎟) |  | 上フランジ | [6 empty] | 下フランジ | [6 empty] | せん断応力
|  |  | 作用 |  |  | 許容 |  | 判定 |  | 作用 |  |  |  | 許容 |  | 判定 | 作用 |  | 許容 |  |  | 判定
|  |  | -17.933 |  |  | 106.78 |  | OK |  | 17.933 |  |  |  | 140 |  | OK | 1.456 |  | 80 |  |  | OK
| 合成応力度(≤1.2) |  | 0.028535 |  |  |  |  | OK |  | 0.016738 | [5 empty] | OK
| 横桁の連結 |  |  | 上フランジ |  |  | 下フランジ |  |  |  |  | 腹板
| 腹板からの負担力(N) |  |  | 70200.87 |  |  | 70200.87
| フランジ総作用力(N) |  |  | 763200.87 |  |  | 763200.87
| ボルト (左) | ボルト規格 |  | S10T M22 |  |  | S10T M22 |  |  |  |  | M22 | [5 empty] | 母材応力照査
|  | 必要ボルト数(本) |  | 15.9 |  |  | 15.9 |  |  |  |  | - | [5 empty] | 純断面積 (㎠) |  |  | 69.62
|  | 使用ボルト数(本) |  | 8 |  |  | 8 |  |  |  |  | 上側最大 |  |  | 下側最大 |  |  | 作用応力(N/㎟) |  |  | 109.624
|  | 曲げせん断力(N/本) |  | 95400.109 |  |  | 95400.109 |  |  |  |  | 100990.725 |  |  | 100990.725 |  |  | 許容応力(N/㎟) |  |  | 140
|  | 鉛直せん断力(N/本) |  | - |  |  | - |  |  |  |  | 2750.429 |  |  | 2750.429 |  |  | 判定 |  |  | O.K
|  | 合成せん断力(N/本) |  | - |  |  | - |  |  |  |  | 101028.171 |  |  | 101028.171
|  | 許容応力(N/本) |  | 48000 |  |  | 48000 |  |  |  |  | 96000 |  |  | 96000 |  |  | 引張フランジの純断面積
|  | 判定 |  | N.G |  |  | N.G |  |  |  |  | N.G |  |  | N.G |  |  | について母材応力度照査
| 連結板 (左) | 使用鋼材 |  | SS400 |  |  | SS400 |  |  |  |  | SS400
|  | 必要断面積(㎠) |  | 54.514 |  |  | 54.514 |  |  |  |  | -
|  | 使用断面積(㎠) |  | 40 |  |  | 0
|  | 作用応力度(N/㎟ ) |  | 190.8 |  |  | 1.#INF00000 |  |  |  |  | 16.944 |  |  | 18.299
|  | 許容応力度(N/㎟ ) |  | 140 |  |  | 140 |  |  |  |  | 140 |  |  | 140
|  | 判定 |  | N.G |  |  | N.G |  |  |  |  | O.K |  |  | O.K
| ボルト (右) | ボルト規格 |  | S10T M22 |  |  | S10T M22 |  |  |  |  | M22 | [5 empty] | 母材応力照査
|  | 必要ボルト数(本) |  | 15.9 |  |  | 15.9 |  |  |  |  | - | [5 empty] | 純断面積 (㎠) |  |  | 57.52
|  | 使用ボルト数(本) |  | 8 |  |  | 8 |  |  |  |  | 上側最大 |  |  | 下側最大 |  |  | 作用応力(N/㎟) |  |  | 132.684
|  | 曲げせん断力(N/本) |  | 95400.109 |  |  | 95400.109 |  |  |  |  | 100990.725 |  |  | 100990.725 |  |  | 許容応力(N/㎟) |  |  | 140
|  | 鉛直せん断力(N/本) |  | - |  |  | - |  |  |  |  | 2750.429 |  |  | 2750.429 |  |  | 判定 |  |  | O.K
|  | 合成せん断力(N/本) |  | - |  |  | - |  |  |  |  | 101028.171 |  |  | 101028.171
|  | 許容応力(N/本) |  | 48000 |  |  | 48000 |  |  |  |  | 96000 |  |  | 96000 |  |  | 引張フランジの純断面積
|  | 判定 |  | N.G |  |  | N.G |  |  |  |  | N.G |  |  | N.G |  |  | について母材応力度照査
| 連結板 (右) | 使用鋼材 |  | SS400 |  |  | SS400 |  |  |  |  | SS400
|  | 必要断面積(㎠) |  | 54.514 |  |  | 54.514 |  |  |  |  | -
|  | 使用断面積(㎠) |  | 40 |  |  | 0
|  | 作用応力度(N/㎟ ) |  | 190.8 |  |  | 1.#INF00000 |  |  |  |  | 16.944 |  |  | 18.299
|  | 許容応力度(N/㎟ ) |  | 140 |  |  | 140 |  |  |  |  | 140 |  |  | 140
|  | 判定 |  | N.G |  |  | N.G |  |  |  |  | N.G |  |  | O.K
| 位 置 |  | 使用 |  | 板 幅 |  | 板 厚(mm) | [7 empty] | 剛 度 ( cm |  |  |  |  | 4 | )
| G1-C13 |  | 鋼種 |  | (mm) |  | 最小 |  |  |  | 使用 |  |  | 判定 | 必要 |  |  | 使用 |  | 判定
| 部材 諸元 | 上フランジ | SM400A |  | 300 |  | 8.9 |  |  |  | 22 |  |  | O.K | 垂直補剛材を省略しうるフランジ純間隔
|  | 下フランジ | SM400A |  | 300 |  | 8.9 |  |  |  | 22 |  |  | O.K | の最大値が |  |  | 1344 | mm なので
|  | 腹 板 | SM400A |  | 828 |  | -1.$ |  |  |  | 16 |  |  | N.G | 垂直補剛材が必要ない。
|  | 垂直補剛材 | - |  | - |  | - |  |  |  | - |  |  | O.K | - |  |  | - |  | O.K
|  | 水平補剛材 | SM400A |  | 100 |  | 6.3 |  |  |  | 9 |  |  | O.K | 0 |  |  | 600 |  | O.K
| 作用断面力 |  | M (kN·m ) |  |  | S ( kN ) |  |  | N ( kN ) |  |  |  | 荷重分配作用に対する影響を反映するために
|  |  | 88.673 |  |  | 23.461 |  |  | 0 |  |  |  | FRAME解析結果を考慮する。
| 応力度照査(N/㎟) |  | 上フランジ | [6 empty] | 下フランジ | [6 empty] | せん断応力
|  |  | 作用 |  |  | 許容 |  | 判定 |  | 作用 |  |  |  | 許容 |  | 判定 | 作用 |  | 許容 |  |  | 判定
|  |  | -12.306 |  |  | 106.78 |  | OK |  | 12.306 |  |  |  | 140 |  | OK | 0.887 |  | 80 |  |  | OK
| 合成応力度(≤1.2) |  | 0.013405 |  |  |  |  | OK |  | 0.007849 | [5 empty] | OK
| 横桁の連結 |  |  | 上フランジ |  |  | 下フランジ |  |  |  |  | 腹板
| 腹板からの負担力(N) |  |  | 70200.87 |  |  | 70200.87
| フランジ総作用力(N) |  |  | 763200.87 |  |  | 763200.87
| ボルト (左) | ボルト規格 |  | S10T M22 |  |  | S10T M22 |  |  |  |  | M22 | [5 empty] | 母材応力照査
|  | 必要ボルト数(本) |  | 15.9 |  |  | 15.9 |  |  |  |  | - | [5 empty] | 純断面積 (㎠) |  |  | 69.62
|  | 使用ボルト数(本) |  | 8 |  |  | 8 |  |  |  |  | 上側最大 |  |  | 下側最大 |  |  | 作用応力(N/㎟) |  |  | 109.624
|  | 曲げせん断力(N/本) |  | 95400.109 |  |  | 95400.109 |  |  |  |  | 100990.725 |  |  | 100990.725 |  |  | 許容応力(N/㎟) |  |  | 140
|  | 鉛直せん断力(N/本) |  | - |  |  | - |  |  |  |  | 1675.786 |  |  | 1675.786 |  |  | 判定 |  |  | O.K
|  | 合成せん断力(N/本) |  | - |  |  | - |  |  |  |  | 101004.627 |  |  | 101004.627
|  | 許容応力(N/本) |  | 48000 |  |  | 48000 |  |  |  |  | 96000 |  |  | 96000 |  |  | 引張フランジの純断面積
|  | 判定 |  | N.G |  |  | N.G |  |  |  |  | N.G |  |  | N.G |  |  | について母材応力度照査
| 連結板 (左) | 使用鋼材 |  | SS400 |  |  | SS400 |  |  |  |  | SS400
|  | 必要断面積(㎠) |  | 54.514 |  |  | 54.514 |  |  |  |  | -
|  | 使用断面積(㎠) |  | 40 |  |  | 0
|  | 作用応力度(N/㎟ ) |  | 190.8 |  |  | 1.#INF00000 |  |  |  |  | 11.627 |  |  | 12.558
|  | 許容応力度(N/㎟ ) |  | 140 |  |  | 140 |  |  |  |  | 140 |  |  | 140
|  | 判定 |  | N.G |  |  | N.G |  |  |  |  | O.K |  |  | O.K
| ボルト (右) | ボルト規格 |  | S10T M22 |  |  | S10T M22 |  |  |  |  | M22 | [5 empty] | 母材応力照査
|  | 必要ボルト数(本) |  | 15.9 |  |  | 15.9 |  |  |  |  | - | [5 empty] | 純断面積 (㎠) |  |  | 57.52
|  | 使用ボルト数(本) |  | 8 |  |  | 8 |  |  |  |  | 上側最大 |  |  | 下側最大 |  |  | 作用応力(N/㎟) |  |  | 132.684
|  | 曲げせん断力(N/本) |  | 95400.109 |  |  | 95400.109 |  |  |  |  | 100990.725 |  |  | 100990.725 |  |  | 許容応力(N/㎟) |  |  | 140
|  | 鉛直せん断力(N/本) |  | - |  |  | - |  |  |  |  | 1675.786 |  |  | 1675.786 |  |  | 判定 |  |  | O.K
|  | 合成せん断力(N/本) |  | - |  |  | - |  |  |  |  | 101004.627 |  |  | 101004.627
|  | 許容応力(N/本) |  | 48000 |  |  | 48000 |  |  |  |  | 96000 |  |  | 96000 |  |  | 引張フランジの純断面積
|  | 判定 |  | N.G |  |  | N.G |  |  |  |  | N.G |  |  | N.G |  |  | について母材応力度照査
| 連結板 (右) | 使用鋼材 |  | SS400 |  |  | SS400 |  |  |  |  | SS400
|  | 必要断面積(㎠) |  | 54.514 |  |  | 54.514 |  |  |  |  | -
|  | 使用断面積(㎠) |  | 40 |  |  | 0
|  | 作用応力度(N/㎟ ) |  | 190.8 |  |  | 1.#INF00000 |  |  |  |  | 11.627 |  |  | 12.558
|  | 許容応力度(N/㎟ ) |  | 140 |  |  | 140 |  |  |  |  | 140 |  |  | 140
|  | 判定 |  | N.G |  |  | N.G |  |  |  |  | N.G |  |  | O.K
| 位 置 |  | 使用 |  | 板 幅 |  | 板 厚(mm) | [7 empty] | 剛 度 ( cm |  |  |  |  | 4 | )
| G1-C14 |  | 鋼種 |  | (mm) |  | 最小 |  |  |  | 使用 |  |  | 判定 | 必要 |  |  | 使用 |  | 判定
| 部材 諸元 | 上フランジ | SM400A |  | 300 |  | 8.9 |  |  |  | 22 |  |  | O.K | 垂直補剛材を省略しうるフランジ純間隔
|  | 下フランジ | SM400A |  | 300 |  | 8.9 |  |  |  | 22 |  |  | O.K | の最大値が |  |  | 1344 | mm なので
|  | 腹 板 | SM400A |  | 828 |  | 4.5 |  |  |  | 16 |  |  | O.K | 垂直補剛材が必要ない。
|  | 垂直補剛材 | - |  | - |  | - |  |  |  | - |  |  | O.K | - |  |  | - |  | O.K
|  | 水平補剛材 | SM400A |  | 100 |  | 6.3 |  |  |  | 9 |  |  | O.K | 0 |  |  | 600 |  | O.K
| 作用断面力 |  | M (kN·m ) |  |  | S ( kN ) |  |  | N ( kN ) |  |  |  | 荷重分配作用に対する影響を反映するために
|  |  | 153.249 |  |  | 55.777 |  |  | 0 |  |  |  | FRAME解析結果を考慮する。
| 応力度照査(N/㎟) |  | 上フランジ | [6 empty] | 下フランジ | [6 empty] | せん断応力
|  |  | 作用 |  |  | 許容 |  | 判定 |  | 作用 |  |  |  | 許容 |  | 判定 | 作用 |  | 許容 |  |  | 判定
|  |  | 21.268 |  |  | 140 |  | OK |  | -21.268 |  |  |  | 106.78 |  | OK | 2.109 |  | 80 |  |  | OK
| 合成応力度(≤1.2) |  | 0.023773 |  |  |  |  | OK |  | 0.040365 | [5 empty] | OK
| 横桁の連結 |  |  | 上フランジ |  |  | 下フランジ |  |  |  |  | 腹板
| 腹板からの負担力(N) |  |  | 73233.277 |  |  | 50510.801
| フランジ総作用力(N) |  |  | 766233.277 |  |  | 579071.823
| ボルト (左) | ボルト規格 |  | S10T M22 |  |  | S10T M22 |  |  |  |  | M22 | [5 empty] | 母材応力照査
|  | 必要ボルト数(本) |  | 15.963 |  |  | 12.064 |  |  |  |  | - | [5 empty] | 純断面積 (㎠) |  |  | 69.62
|  | 使用ボルト数(本) |  | 8 |  |  | 8 |  |  |  |  | 上側最大 |  |  | 下側最大 |  |  | 作用応力(N/㎟) |  |  | 110.059
|  | 曲げせん断力(N/本) |  | 95779.16 |  |  | 72383.978 |  |  |  |  | 105353.136 |  |  | 72664.66 |  |  | 許容応力(N/㎟) |  |  | 140
|  | 鉛直せん断力(N/本) |  | - |  |  | - |  |  |  |  | 3984.071 |  |  | 3984.071 |  |  | 判定 |  |  | O.K
|  | 合成せん断力(N/本) |  | - |  |  | - |  |  |  |  | 105428.441 |  |  | 72773.798
|  | 許容応力(N/本) |  | 48000 |  |  | 48000 |  |  |  |  | 96000 |  |  | 96000 |  |  | 引張フランジの純断面積
|  | 判定 |  | N.G |  |  | N.G |  |  |  |  | N.G |  |  | O.K |  |  | について母材応力度照査
| 連結板 (左) | 使用鋼材 |  | SS400 |  |  | SS400 |  |  |  |  | SS400
|  | 必要断面積(㎠) |  | 54.731 |  |  | 54.23 |  |  |  |  | -
|  | 使用断面積(㎠) |  | 28.6 |  |  | 0
|  | 作用応力度(N/㎟ ) |  | 267.914 |  |  | 1.#INF00000 |  |  |  |  | 20.095 |  |  | 21.703
|  | 許容応力度(N/㎟ ) |  | 140 |  |  | 106.78 |  |  |  |  | 140 |  |  | 140
|  | 判定 |  | N.G |  |  | N.G |  |  |  |  | O.K |  |  | O.K
| ボルト (右) | ボルト規格 |  | S10T M22 |  |  | S10T M22 |  |  |  |  | M22 | [5 empty] | 母材応力照査
|  | 必要ボルト数(本) |  | 15.963 |  |  | 12.064 |  |  |  |  | - | [5 empty] | 純断面積 (㎠) |  |  | 57.52
|  | 使用ボルト数(本) |  | 8 |  |  | 8 |  |  |  |  | 上側最大 |  |  | 下側最大 |  |  | 作用応力(N/㎟) |  |  | 133.212
|  | 曲げせん断力(N/本) |  | 95779.16 |  |  | 72383.978 |  |  |  |  | 105353.136 |  |  | 72664.66 |  |  | 許容応力(N/㎟) |  |  | 140
|  | 鉛直せん断力(N/本) |  | - |  |  | - |  |  |  |  | 3984.071 |  |  | 3984.071 |  |  | 判定 |  |  | O.K
|  | 合成せん断力(N/本) |  | - |  |  | - |  |  |  |  | 105428.441 |  |  | 72773.798
|  | 許容応力(N/本) |  | 48000 |  |  | 48000 |  |  |  |  | 96000 |  |  | 96000 |  |  | 引張フランジの純断面積
|  | 判定 |  | N.G |  |  | N.G |  |  |  |  | N.G |  |  | O.K |  |  | について母材応力度照査
| 連結板 (右) | 使用鋼材 |  | SS400 |  |  | SS400 |  |  |  |  | SS400
|  | 必要断面積(㎠) |  | 54.731 |  |  | 54.23 |  |  |  |  | -
|  | 使用断面積(㎠) |  | 28.6 |  |  | 0
|  | 作用応力度(N/㎟ ) |  | 267.914 |  |  | 1.#INF00000 |  |  |  |  | 20.095 |  |  | 21.703
|  | 許容応力度(N/㎟ ) |  | 140 |  |  | 106.78 |  |  |  |  | 140 |  |  | 140
|  | 判定 |  | N.G |  |  | N.G |  |  |  |  | N.G |  |  | O.K
| 位 置 |  | 使用 |  | 板 幅 |  | 板 厚(mm) | [7 empty] | 剛 度 ( cm |  |  |  |  | 4 | )
| G1-P2 |  | 鋼種 |  | (mm) |  | 最小 |  |  |  | 使用 |  |  | 判定 | 必要 |  |  | 使用 |  | 判定
| 部材 諸元 | 上フランジ | SM400A |  | 300 |  | 9.1 |  |  |  | 12 |  |  | O.K | 垂直補剛材を省略しうるフランジ純間隔
|  | 下フランジ | SM400A |  | 300 |  | 9.1 |  |  |  | 12 |  |  | O.K | の最大値が |  |  | 840 | mm なので
|  | 腹 板 | SM400A |  | 1800 |  | 5.9 |  |  |  | 10 |  |  | O.K | 垂直補剛材が必要。
|  | 垂直補剛材 | SM400A |  | 120 |  | 9.2 |  |  |  | 10 |  |  | O.K | 353.1 |  |  | 1152 |  | O.K
|  | 水平補剛材 | SM400A |  | 100 |  | 6.3 |  |  |  | 9 |  |  | O.K | 302.2 |  |  | 600 |  | O.K
| 作用断面力 |  | M (kN·m ) |  |  | S ( kN ) |  |  | N ( kN ) |  |  |  | 荷重分配作用に対する影響を反映するために
|  |  | 323.726 |  |  | 110.009 |  |  | 0 |  |  |  | FRAME解析結果を考慮する。
| 応力度照査(N/㎟) |  | 上フランジ | [6 empty] | 下フランジ | [6 empty] | せん断応力
|  |  | 作用 |  |  | 許容 |  | 判定 |  | 作用 |  |  |  | 許容 |  | 判定 | 作用 |  | 許容 |  |  | 判定
|  |  | 27.413 |  |  | 140 |  | OK |  | -27.413 |  |  |  | 99.205 |  | OK | 4.365 |  | 80 |  |  | OK
| 合成応力度(≤1.2) |  | 0.041317 |  |  |  |  | OK |  | 0.079332 | [5 empty] | OK
| 横桁の連結 |  |  | 上フランジ |  |  | 下フランジ |  |  |  |  | 腹板
| 腹板からの負担力(N) |  |  | 47516.554 |  |  | 32218.589
| フランジ総作用力(N) |  |  | 425516.554 |  |  | 300073.241
| ボルト (左) | ボルト規格 |  | S10T M22 |  |  | S10T M22 |  |  |  |  | M22 | [5 empty] | 母材応力照査
|  | 必要ボルト数(本) |  | 4.432 |  |  | 3.126 |  |  |  |  | - | [5 empty] | 純断面積 (㎠) |  |  | 38
|  | 使用ボルト数(本) |  | 8 |  |  | 8 |  |  |  |  | 上側最大 |  |  | 下側最大 |  |  | 作用応力(N/㎟) |  |  | 111.978
|  | 曲げせん断力(N/本) |  | 53189.569 |  |  | 37509.155 |  |  |  |  | 71274.83 |  |  | 48327.883 |  |  | 許容応力(N/㎟) |  |  | 140
|  | 鉛直せん断力(N/本) |  | - |  |  | - |  |  |  |  | 3235.559 |  |  | 3235.559 |  |  | 判定 |  |  | O.K
|  | 合成せん断力(N/本) |  | - |  |  | - |  |  |  |  | 71348.233 |  |  | 48436.072
|  | 許容応力(N/本) |  | 96000 |  |  | 96000 |  |  |  |  | 96000 |  |  | 96000 |  |  | 引張フランジの純断面積
|  | 判定 |  | O.K |  |  | O.K |  |  |  |  | O.K |  |  | O.K |  |  | について母材応力度照査
| 連結板 (左) | 使用鋼材 |  | SS400 |  |  | SS400 |  |  |  |  | SS400
|  | 必要断面積(㎠) |  | 30.394 |  |  | 30.248 |  |  |  |  | -
|  | 使用断面積(㎠) |  | 56.1 |  |  | 75
|  | 作用応力度(N/㎟ ) |  | 75.85 |  |  | 40.01 |  |  |  |  | 15.164 |  |  | 15.164
|  | 許容応力度(N/㎟ ) |  | 140 |  |  | 99.205 |  |  |  |  | 140 |  |  | 140
|  | 判定 |  | O.K |  |  | O.K |  |  |  |  | O.K |  |  | O.K
| ボルト (右) | ボルト規格 |  | S10T M22 |  |  | S10T M22 |  |  |  |  | M22 | [5 empty] | 母材応力照査
|  | 必要ボルト数(本) |  | 4.432 |  |  | 3.126 |  |  |  |  | - | [5 empty] | 純断面積 (㎠) |  |  | 31.4
|  | 使用ボルト数(本) |  | 8 |  |  | 8 |  |  |  |  | 上側最大 |  |  | 下側最大 |  |  | 作用応力(N/㎟) |  |  | 135.515
|  | 曲げせん断力(N/本) |  | 53189.569 |  |  | 37509.155 |  |  |  |  | 71274.83 |  |  | 48327.883 |  |  | 許容応力(N/㎟) |  |  | 140
|  | 鉛直せん断力(N/本) |  | - |  |  | - |  |  |  |  | 3235.559 |  |  | 3235.559 |  |  | 判定 |  |  | O.K
|  | 合成せん断力(N/本) |  | - |  |  | - |  |  |  |  | 71348.233 |  |  | 48436.072
|  | 許容応力(N/本) |  | 96000 |  |  | 96000 |  |  |  |  | 96000 |  |  | 96000 |  |  | 引張フランジの純断面積
|  | 判定 |  | O.K |  |  | O.K |  |  |  |  | O.K |  |  | O.K |  |  | について母材応力度照査
| 連結板 (右) | 使用鋼材 |  | SS400 |  |  | SS400 |  |  |  |  | SS400
|  | 必要断面積(㎠) |  | 30.394 |  |  | 30.248 |  |  |  |  | -
|  | 使用断面積(㎠) |  | 56.1 |  |  | 75
|  | 作用応力度(N/㎟ ) |  | 75.85 |  |  | 40.01 |  |  |  |  | 15.164 |  |  | 15.164
|  | 許容応力度(N/㎟ ) |  | 140 |  |  | 99.205 |  |  |  |  | 140 |  |  | 140
|  | 判定 |  | O.K |  |  | O.K |  |  |  |  | N.G |  |  | O.K
| 位 置 |  | 使用 |  | 板 幅 |  | 板 厚(mm) | [7 empty] | 剛 度 ( cm |  |  |  |  | 4 | )
| G1-C15 |  | 鋼種 |  | (mm) |  | 最小 |  |  |  | 使用 |  |  | 判定 | 必要 |  |  | 使用 |  | 判定
| 部材 諸元 | 上フランジ | SM400A |  | 300 |  | 8.9 |  |  |  | 22 |  |  | O.K | 垂直補剛材を省略しうるフランジ純間隔
|  | 下フランジ | SM400A |  | 300 |  | 8.9 |  |  |  | 22 |  |  | O.K | の最大値が |  |  | 1344 | mm なので
|  | 腹 板 | SM400A |  | 828 |  | 4.5 |  |  |  | 16 |  |  | O.K | 垂直補剛材が必要ない。
|  | 垂直補剛材 | - |  | - |  | - |  |  |  | - |  |  | O.K | - |  |  | - |  | O.K
|  | 水平補剛材 | SM400A |  | 100 |  | 6.3 |  |  |  | 9 |  |  | O.K | 0 |  |  | 600 |  | O.K
| 作用断面力 |  | M (kN·m ) |  |  | S ( kN ) |  |  | N ( kN ) |  |  |  | 荷重分配作用に対する影響を反映するために
|  |  | 181.988 |  |  | 62.389 |  |  | 0 |  |  |  | FRAME解析結果を考慮する。
| 応力度照査(N/㎟) |  | 上フランジ | [6 empty] | 下フランジ | [6 empty] | せん断応力
|  |  | 作用 |  |  | 許容 |  | 判定 |  | 作用 |  |  |  | 許容 |  | 判定 | 作用 |  | 許容 |  |  | 判定
|  |  | 25.256 |  |  | 140 |  | OK |  | -25.256 |  |  |  | 106.78 |  | OK | 2.359 |  | 80 |  |  | OK
| 合成応力度(≤1.2) |  | 0.033414 |  |  |  |  | OK |  | 0.056814 | [5 empty] | OK
| 横桁の連結 |  |  | 上フランジ |  |  | 下フランジ |  |  |  |  | 腹板
| 腹板からの負担力(N) |  |  | 73233.277 |  |  | 50510.801
| フランジ総作用力(N) |  |  | 766233.277 |  |  | 579071.823
| ボルト (左) | ボルト規格 |  | S10T M22 |  |  | S10T M22 |  |  |  |  | M22 | [5 empty] | 母材応力照査
|  | 必要ボルト数(本) |  | 15.963 |  |  | 12.064 |  |  |  |  | - | [5 empty] | 純断面積 (㎠) |  |  | 69.62
|  | 使用ボルト数(本) |  | 8 |  |  | 8 |  |  |  |  | 上側最大 |  |  | 下側最大 |  |  | 作用応力(N/㎟) |  |  | 110.059
|  | 曲げせん断力(N/本) |  | 95779.16 |  |  | 72383.978 |  |  |  |  | 105353.136 |  |  | 72664.66 |  |  | 許容応力(N/㎟) |  |  | 140
|  | 鉛直せん断力(N/本) |  | - |  |  | - |  |  |  |  | 4456.357 |  |  | 4456.357 |  |  | 判定 |  |  | O.K
|  | 合成せん断力(N/本) |  | - |  |  | - |  |  |  |  | 105447.344 |  |  | 72801.181
|  | 許容応力(N/本) |  | 48000 |  |  | 48000 |  |  |  |  | 96000 |  |  | 96000 |  |  | 引張フランジの純断面積
|  | 判定 |  | N.G |  |  | N.G |  |  |  |  | N.G |  |  | O.K |  |  | について母材応力度照査
| 連結板 (左) | 使用鋼材 |  | SS400 |  |  | SS400 |  |  |  |  | SS400
|  | 必要断面積(㎠) |  | 54.731 |  |  | 54.23 |  |  |  |  | -
|  | 使用断面積(㎠) |  | 28.6 |  |  | 0
|  | 作用応力度(N/㎟ ) |  | 267.914 |  |  | 1.#INF00000 |  |  |  |  | 23.864 |  |  | 25.773
|  | 許容応力度(N/㎟ ) |  | 140 |  |  | 106.78 |  |  |  |  | 140 |  |  | 140
|  | 判定 |  | N.G |  |  | N.G |  |  |  |  | O.K |  |  | O.K
| ボルト (右) | ボルト規格 |  | S10T M22 |  |  | S10T M22 |  |  |  |  | M22 | [5 empty] | 母材応力照査
|  | 必要ボルト数(本) |  | 15.963 |  |  | 12.064 |  |  |  |  | - | [5 empty] | 純断面積 (㎠) |  |  | 57.52
|  | 使用ボルト数(本) |  | 8 |  |  | 8 |  |  |  |  | 上側最大 |  |  | 下側最大 |  |  | 作用応力(N/㎟) |  |  | 133.212
|  | 曲げせん断力(N/本) |  | 95779.16 |  |  | 72383.978 |  |  |  |  | 105353.136 |  |  | 72664.66 |  |  | 許容応力(N/㎟) |  |  | 140
|  | 鉛直せん断力(N/本) |  | - |  |  | - |  |  |  |  | 4456.357 |  |  | 4456.357 |  |  | 判定 |  |  | O.K
|  | 合成せん断力(N/本) |  | - |  |  | - |  |  |  |  | 105447.344 |  |  | 72801.181
|  | 許容応力(N/本) |  | 48000 |  |  | 48000 |  |  |  |  | 96000 |  |  | 96000 |  |  | 引張フランジの純断面積
|  | 判定 |  | N.G |  |  | N.G |  |  |  |  | N.G |  |  | O.K |  |  | について母材応力度照査
| 連結板 (右) | 使用鋼材 |  | SS400 |  |  | SS400 |  |  |  |  | SS400
|  | 必要断面積(㎠) |  | 54.731 |  |  | 54.23 |  |  |  |  | -
|  | 使用断面積(㎠) |  | 28.6 |  |  | 0
|  | 作用応力度(N/㎟ ) |  | 267.914 |  |  | 1.#INF00000 |  |  |  |  | 23.864 |  |  | 25.773
|  | 許容応力度(N/㎟ ) |  | 140 |  |  | 106.78 |  |  |  |  | 140 |  |  | 140
|  | 判定 |  | N.G |  |  | N.G |  |  |  |  | N.G |  |  | O.K
| 位 置 |  | 使用 |  | 板 幅 |  | 板 厚(mm) | [7 empty] | 剛 度 ( cm |  |  |  |  | 4 | )
| G1-C16 |  | 鋼種 |  | (mm) |  | 最小 |  |  |  | 使用 |  |  | 判定 | 必要 |  |  | 使用 |  | 判定
| 部材 諸元 | 上フランジ | SM400A |  | 300 |  | 8.9 |  |  |  | 22 |  |  | O.K | 垂直補剛材を省略しうるフランジ純間隔
|  | 下フランジ | SM400A |  | 300 |  | 8.9 |  |  |  | 22 |  |  | O.K | の最大値が |  |  | 1344 | mm なので
|  | 腹 板 | SM400A |  | 828 |  | -1.$ |  |  |  | 16 |  |  | N.G | 垂直補剛材が必要ない。
|  | 垂直補剛材 | - |  | - |  | - |  |  |  | - |  |  | O.K | - |  |  | - |  | O.K
|  | 水平補剛材 | SM400A |  | 100 |  | 6.3 |  |  |  | 9 |  |  | O.K | 0 |  |  | 600 |  | O.K
| 作用断面力 |  | M (kN·m ) |  |  | S ( kN ) |  |  | N ( kN ) |  |  |  | 荷重分配作用に対する影響を反映するために
|  |  | 103.2 |  |  | 34.305 |  |  | 0 |  |  |  | FRAME解析結果を考慮する。
| 応力度照査(N/㎟) |  | 上フランジ | [6 empty] | 下フランジ | [6 empty] | せん断応力
|  |  | 作用 |  |  | 許容 |  | 判定 |  | 作用 |  |  |  | 許容 |  | 判定 | 作用 |  | 許容 |  |  | 判定
|  |  | -14.322 |  |  | 106.78 |  | OK |  | 14.322 |  |  |  | 140 |  | OK | 1.297 |  | 80 |  |  | OK
| 合成応力度(≤1.2) |  | 0.018253 |  |  |  |  | OK |  | 0.010728 | [5 empty] | OK
| 横桁の連結 |  |  | 上フランジ |  |  | 下フランジ |  |  |  |  | 腹板
| 腹板からの負担力(N) |  |  | 70200.87 |  |  | 70200.87
| フランジ総作用力(N) |  |  | 763200.87 |  |  | 763200.87
| ボルト (左) | ボルト規格 |  | S10T M22 |  |  | S10T M22 |  |  |  |  | M22 | [5 empty] | 母材応力照査
|  | 必要ボルト数(本) |  | 15.9 |  |  | 15.9 |  |  |  |  | - | [5 empty] | 純断面積 (㎠) |  |  | 69.62
|  | 使用ボルト数(本) |  | 8 |  |  | 8 |  |  |  |  | 上側最大 |  |  | 下側最大 |  |  | 作用応力(N/㎟) |  |  | 109.624
|  | 曲げせん断力(N/本) |  | 95400.109 |  |  | 95400.109 |  |  |  |  | 100990.725 |  |  | 100990.725 |  |  | 許容応力(N/㎟) |  |  | 140
|  | 鉛直せん断力(N/本) |  | - |  |  | - |  |  |  |  | 2450.357 |  |  | 2450.357 |  |  | 判定 |  |  | O.K
|  | 合成せん断力(N/本) |  | - |  |  | - |  |  |  |  | 101020.447 |  |  | 101020.447
|  | 許容応力(N/本) |  | 48000 |  |  | 48000 |  |  |  |  | 96000 |  |  | 96000 |  |  | 引張フランジの純断面積
|  | 判定 |  | N.G |  |  | N.G |  |  |  |  | N.G |  |  | N.G |  |  | について母材応力度照査
| 連結板 (左) | 使用鋼材 |  | SS400 |  |  | SS400 |  |  |  |  | SS400
|  | 必要断面積(㎠) |  | 54.514 |  |  | 54.514 |  |  |  |  | -
|  | 使用断面積(㎠) |  | 40 |  |  | 0
|  | 作用応力度(N/㎟ ) |  | 190.8 |  |  | 1.#INF00000 |  |  |  |  | 13.532 |  |  | 14.615
|  | 許容応力度(N/㎟ ) |  | 140 |  |  | 140 |  |  |  |  | 140 |  |  | 140
|  | 判定 |  | N.G |  |  | N.G |  |  |  |  | O.K |  |  | O.K
| ボルト (右) | ボルト規格 |  | S10T M22 |  |  | S10T M22 |  |  |  |  | M22 | [5 empty] | 母材応力照査
|  | 必要ボルト数(本) |  | 15.9 |  |  | 15.9 |  |  |  |  | - | [5 empty] | 純断面積 (㎠) |  |  | 57.52
|  | 使用ボルト数(本) |  | 8 |  |  | 8 |  |  |  |  | 上側最大 |  |  | 下側最大 |  |  | 作用応力(N/㎟) |  |  | 132.684
|  | 曲げせん断力(N/本) |  | 95400.109 |  |  | 95400.109 |  |  |  |  | 100990.725 |  |  | 100990.725 |  |  | 許容応力(N/㎟) |  |  | 140
|  | 鉛直せん断力(N/本) |  | - |  |  | - |  |  |  |  | 2450.357 |  |  | 2450.357 |  |  | 判定 |  |  | O.K
|  | 合成せん断力(N/本) |  | - |  |  | - |  |  |  |  | 101020.447 |  |  | 101020.447
|  | 許容応力(N/本) |  | 48000 |  |  | 48000 |  |  |  |  | 96000 |  |  | 96000 |  |  | 引張フランジの純断面積
|  | 判定 |  | N.G |  |  | N.G |  |  |  |  | N.G |  |  | N.G |  |  | について母材応力度照査
| 連結板 (右) | 使用鋼材 |  | SS400 |  |  | SS400 |  |  |  |  | SS400
|  | 必要断面積(㎠) |  | 54.514 |  |  | 54.514 |  |  |  |  | -
|  | 使用断面積(㎠) |  | 40 |  |  | 0
|  | 作用応力度(N/㎟ ) |  | 190.8 |  |  | 1.#INF00000 |  |  |  |  | 13.532 |  |  | 14.615
|  | 許容応力度(N/㎟ ) |  | 140 |  |  | 140 |  |  |  |  | 140 |  |  | 140
|  | 判定 |  | N.G |  |  | N.G |  |  |  |  | N.G |  |  | O.K
| 位 置 |  | 使用 |  | 板 幅 |  | 板 厚(mm) | [7 empty] | 剛 度 ( cm |  |  |  |  | 4 | )
| G1-C17 |  | 鋼種 |  | (mm) |  | 最小 |  |  |  | 使用 |  |  | 判定 | 必要 |  |  | 使用 |  | 判定
| 部材 諸元 | 上フランジ | SM400A |  | 300 |  | 8.9 |  |  |  | 22 |  |  | O.K | 垂直補剛材を省略しうるフランジ純間隔
|  | 下フランジ | SM400A |  | 300 |  | 8.9 |  |  |  | 22 |  |  | O.K | の最大値が |  |  | 1344 | mm なので
|  | 腹 板 | SM400A |  | 828 |  | -1.$ |  |  |  | 16 |  |  | N.G | 垂直補剛材が必要ない。
|  | 垂直補剛材 | - |  | - |  | - |  |  |  | - |  |  | O.K | - |  |  | - |  | O.K
|  | 水平補剛材 | SM400A |  | 100 |  | 6.3 |  |  |  | 9 |  |  | O.K | 0 |  |  | 600 |  | O.K
| 作用断面力 |  | M (kN·m ) |  |  | S ( kN ) |  |  | N ( kN ) |  |  |  | 荷重分配作用に対する影響を反映するために
|  |  | 191.756 |  |  | 66.588 |  |  | 0 |  |  |  | FRAME解析結果を考慮する。
| 応力度照査(N/㎟) |  | 上フランジ | [6 empty] | 下フランジ | [6 empty] | せん断応力
|  |  | 作用 |  |  | 許容 |  | 判定 |  | 作用 |  |  |  | 許容 |  | 判定 | 作用 |  | 許容 |  |  | 判定
|  |  | -26.612 |  |  | 106.78 |  | OK |  | 26.612 |  |  |  | 140 |  | OK | 2.518 |  | 80 |  |  | OK
| 合成応力度(≤1.2) |  | 0.063102 |  |  |  |  | OK |  | 0.037123 | [5 empty] | OK
| 横桁の連結 |  |  | 上フランジ |  |  | 下フランジ |  |  |  |  | 腹板
| 腹板からの負担力(N) |  |  | 70200.87 |  |  | 70200.87
| フランジ総作用力(N) |  |  | 763200.87 |  |  | 763200.87
| ボルト (左) | ボルト規格 |  | S10T M22 |  |  | S10T M22 |  |  |  |  | M22 | [5 empty] | 母材応力照査
|  | 必要ボルト数(本) |  | 15.9 |  |  | 15.9 |  |  |  |  | - | [5 empty] | 純断面積 (㎠) |  |  | 69.62
|  | 使用ボルト数(本) |  | 8 |  |  | 8 |  |  |  |  | 上側最大 |  |  | 下側最大 |  |  | 作用応力(N/㎟) |  |  | 109.624
|  | 曲げせん断力(N/本) |  | 95400.109 |  |  | 95400.109 |  |  |  |  | 100990.725 |  |  | 100990.725 |  |  | 許容応力(N/㎟) |  |  | 140
|  | 鉛直せん断力(N/本) |  | - |  |  | - |  |  |  |  | 4756.286 |  |  | 4756.286 |  |  | 判定 |  |  | O.K
|  | 合成せん断力(N/本) |  | - |  |  | - |  |  |  |  | 101102.664 |  |  | 101102.664
|  | 許容応力(N/本) |  | 48000 |  |  | 48000 |  |  |  |  | 96000 |  |  | 96000 |  |  | 引張フランジの純断面積
|  | 判定 |  | N.G |  |  | N.G |  |  |  |  | N.G |  |  | N.G |  |  | について母材応力度照査
| 連結板 (左) | 使用鋼材 |  | SS400 |  |  | SS400 |  |  |  |  | SS400
|  | 必要断面積(㎠) |  | 54.514 |  |  | 54.514 |  |  |  |  | -
|  | 使用断面積(㎠) |  | 40 |  |  | 0
|  | 作用応力度(N/㎟ ) |  | 190.8 |  |  | 1.#INF00000 |  |  |  |  | 25.145 |  |  | 27.156
|  | 許容応力度(N/㎟ ) |  | 140 |  |  | 140 |  |  |  |  | 140 |  |  | 140
|  | 判定 |  | N.G |  |  | N.G |  |  |  |  | O.K |  |  | O.K
| ボルト (右) | ボルト規格 |  | S10T M22 |  |  | S10T M22 |  |  |  |  | M22 | [5 empty] | 母材応力照査
|  | 必要ボルト数(本) |  | 15.9 |  |  | 15.9 |  |  |  |  | - | [5 empty] | 純断面積 (㎠) |  |  | 57.52
|  | 使用ボルト数(本) |  | 8 |  |  | 8 |  |  |  |  | 上側最大 |  |  | 下側最大 |  |  | 作用応力(N/㎟) |  |  | 132.684
|  | 曲げせん断力(N/本) |  | 95400.109 |  |  | 95400.109 |  |  |  |  | 100990.725 |  |  | 100990.725 |  |  | 許容応力(N/㎟) |  |  | 140
|  | 鉛直せん断力(N/本) |  | - |  |  | - |  |  |  |  | 4756.286 |  |  | 4756.286 |  |  | 判定 |  |  | O.K
|  | 合成せん断力(N/本) |  | - |  |  | - |  |  |  |  | 101102.664 |  |  | 101102.664
|  | 許容応力(N/本) |  | 48000 |  |  | 48000 |  |  |  |  | 96000 |  |  | 96000 |  |  | 引張フランジの純断面積
|  | 判定 |  | N.G |  |  | N.G |  |  |  |  | N.G |  |  | N.G |  |  | について母材応力度照査
| 連結板 (右) | 使用鋼材 |  | SS400 |  |  | SS400 |  |  |  |  | SS400
|  | 必要断面積(㎠) |  | 54.514 |  |  | 54.514 |  |  |  |  | -
|  | 使用断面積(㎠) |  | 40 |  |  | 0
|  | 作用応力度(N/㎟ ) |  | 190.8 |  |  | 1.#INF00000 |  |  |  |  | 25.145 |  |  | 27.156
|  | 許容応力度(N/㎟ ) |  | 140 |  |  | 140 |  |  |  |  | 140 |  |  | 140
|  | 判定 |  | N.G |  |  | N.G |  |  |  |  | N.G |  |  | O.K
| 位 置 |  | 使用 |  | 板 幅 |  | 板 厚(mm) | [7 empty] | 剛 度 ( cm |  |  |  |  | 4 | )
| G1-C18 |  | 鋼種 |  | (mm) |  | 最小 |  |  |  | 使用 |  |  | 判定 | 必要 |  |  | 使用 |  | 判定
| 部材 諸元 | 上フランジ | SM400A |  | 300 |  | 8.9 |  |  |  | 22 |  |  | O.K | 垂直補剛材を省略しうるフランジ純間隔
|  | 下フランジ | SM400A |  | 300 |  | 8.9 |  |  |  | 22 |  |  | O.K | の最大値が |  |  | 1344 | mm なので
|  | 腹 板 | SM400A |  | 828 |  | -1.$ |  |  |  | 16 |  |  | N.G | 垂直補剛材が必要ない。
|  | 垂直補剛材 | - |  | - |  | - |  |  |  | - |  |  | O.K | - |  |  | - |  | O.K
|  | 水平補剛材 | SM400A |  | 100 |  | 6.3 |  |  |  | 9 |  |  | O.K | 0 |  |  | 600 |  | O.K
| 作用断面力 |  | M (kN·m ) |  |  | S ( kN ) |  |  | N ( kN ) |  |  |  | 荷重分配作用に対する影響を反映するために
|  |  | 240.028 |  |  | 85.379 |  |  | 0 |  |  |  | FRAME解析結果を考慮する。
| 応力度照査(N/㎟) |  | 上フランジ | [6 empty] | 下フランジ | [6 empty] | せん断応力
|  |  | 作用 |  |  | 許容 |  | 判定 |  | 作用 |  |  |  | 許容 |  | 判定 | 作用 |  | 許容 |  |  | 判定
|  |  | -33.311 |  |  | 106.78 |  | OK |  | 33.311 |  |  |  | 140 |  | OK | 3.228 |  | 80 |  |  | OK
| 合成応力度(≤1.2) |  | 0.098947 |  |  |  |  | OK |  | 0.058242 | [5 empty] | OK
| 横桁の連結 |  |  | 上フランジ |  |  | 下フランジ |  |  |  |  | 腹板
| 腹板からの負担力(N) |  |  | 70200.87 |  |  | 70200.87
| フランジ総作用力(N) |  |  | 763200.87 |  |  | 763200.87
| ボルト (左) | ボルト規格 |  | S10T M22 |  |  | S10T M22 |  |  |  |  | M22 | [5 empty] | 母材応力照査
|  | 必要ボルト数(本) |  | 15.9 |  |  | 15.9 |  |  |  |  | - | [5 empty] | 純断面積 (㎠) |  |  | 69.62
|  | 使用ボルト数(本) |  | 8 |  |  | 8 |  |  |  |  | 上側最大 |  |  | 下側最大 |  |  | 作用応力(N/㎟) |  |  | 109.624
|  | 曲げせん断力(N/本) |  | 95400.109 |  |  | 95400.109 |  |  |  |  | 100990.725 |  |  | 100990.725 |  |  | 許容応力(N/㎟) |  |  | 140
|  | 鉛直せん断力(N/本) |  | - |  |  | - |  |  |  |  | 6098.5 |  |  | 6098.5 |  |  | 判定 |  |  | O.K
|  | 合成せん断力(N/本) |  | - |  |  | - |  |  |  |  | 101174.691 |  |  | 101174.691
|  | 許容応力(N/本) |  | 48000 |  |  | 48000 |  |  |  |  | 96000 |  |  | 96000 |  |  | 引張フランジの純断面積
|  | 判定 |  | N.G |  |  | N.G |  |  |  |  | N.G |  |  | N.G |  |  | について母材応力度照査
| 連結板 (左) | 使用鋼材 |  | SS400 |  |  | SS400 |  |  |  |  | SS400
|  | 必要断面積(㎠) |  | 54.514 |  |  | 54.514 |  |  |  |  | -
|  | 使用断面積(㎠) |  | 40 |  |  | 0
|  | 作用応力度(N/㎟ ) |  | 190.8 |  |  | 1.#INF00000 |  |  |  |  | 31.474 |  |  | 33.992
|  | 許容応力度(N/㎟ ) |  | 140 |  |  | 140 |  |  |  |  | 140 |  |  | 140
|  | 判定 |  | N.G |  |  | N.G |  |  |  |  | O.K |  |  | O.K
| ボルト (右) | ボルト規格 |  | S10T M22 |  |  | S10T M22 |  |  |  |  | M22 | [5 empty] | 母材応力照査
|  | 必要ボルト数(本) |  | 15.9 |  |  | 15.9 |  |  |  |  | - | [5 empty] | 純断面積 (㎠) |  |  | 57.52
|  | 使用ボルト数(本) |  | 8 |  |  | 8 |  |  |  |  | 上側最大 |  |  | 下側最大 |  |  | 作用応力(N/㎟) |  |  | 132.684
|  | 曲げせん断力(N/本) |  | 95400.109 |  |  | 95400.109 |  |  |  |  | 100990.725 |  |  | 100990.725 |  |  | 許容応力(N/㎟) |  |  | 140
|  | 鉛直せん断力(N/本) |  | - |  |  | - |  |  |  |  | 6098.5 |  |  | 6098.5 |  |  | 判定 |  |  | O.K
|  | 合成せん断力(N/本) |  | - |  |  | - |  |  |  |  | 101174.691 |  |  | 101174.691
|  | 許容応力(N/本) |  | 48000 |  |  | 48000 |  |  |  |  | 96000 |  |  | 96000 |  |  | 引張フランジの純断面積
|  | 判定 |  | N.G |  |  | N.G |  |  |  |  | N.G |  |  | N.G |  |  | について母材応力度照査
| 連結板 (右) | 使用鋼材 |  | SS400 |  |  | SS400 |  |  |  |  | SS400
|  | 必要断面積(㎠) |  | 54.514 |  |  | 54.514 |  |  |  |  | -
|  | 使用断面積(㎠) |  | 40 |  |  | 0
|  | 作用応力度(N/㎟ ) |  | 190.8 |  |  | 1.#INF00000 |  |  |  |  | 31.474 |  |  | 33.992
|  | 許容応力度(N/㎟ ) |  | 140 |  |  | 140 |  |  |  |  | 140 |  |  | 140
|  | 判定 |  | N.G |  |  | N.G |  |  |  |  | N.G |  |  | O.K
| 位 置 |  | 使用 |  | 板 幅 |  | 板 厚(mm) | [7 empty] | 剛 度 ( cm |  |  |  |  | 4 | )
| G1-C19 |  | 鋼種 |  | (mm) |  | 最小 |  |  |  | 使用 |  |  | 判定 | 必要 |  |  | 使用 |  | 判定
| 部材 諸元 | 上フランジ | SM400A |  | 300 |  | 8.9 |  |  |  | 22 |  |  | O.K | 垂直補剛材を省略しうるフランジ純間隔
|  | 下フランジ | SM400A |  | 300 |  | 8.9 |  |  |  | 22 |  |  | O.K | の最大値が |  |  | 1344 | mm なので
|  | 腹 板 | SM400A |  | 828 |  | -1.$ |  |  |  | 16 |  |  | N.G | 垂直補剛材が必要ない。
|  | 垂直補剛材 | - |  | - |  | - |  |  |  | - |  |  | O.K | - |  |  | - |  | O.K
|  | 水平補剛材 | SM400A |  | 100 |  | 6.3 |  |  |  | 9 |  |  | O.K | 0 |  |  | 600 |  | O.K
| 作用断面力 |  | M (kN·m ) |  |  | S ( kN ) |  |  | N ( kN ) |  |  |  | 荷重分配作用に対する影響を反映するために
|  |  | 240.071 |  |  | 86.616 |  |  | 0 |  |  |  | FRAME解析結果を考慮する。
| 応力度照査(N/㎟) |  | 上フランジ | [6 empty] | 下フランジ | [6 empty] | せん断応力
|  |  | 作用 |  |  | 許容 |  | 判定 |  | 作用 |  |  |  | 許容 |  | 判定 | 作用 |  | 許容 |  |  | 判定
|  |  | -33.317 |  |  | 106.78 |  | OK |  | 33.317 |  |  |  | 140 |  | OK | 3.275 |  | 80 |  |  | OK
| 合成応力度(≤1.2) |  | 0.099029 |  |  |  |  | OK |  | 0.05831 | [5 empty] | OK
| 横桁の連結 |  |  | 上フランジ |  |  | 下フランジ |  |  |  |  | 腹板
| 腹板からの負担力(N) |  |  | 70200.87 |  |  | 70200.87
| フランジ総作用力(N) |  |  | 763200.87 |  |  | 763200.87
| ボルト (左) | ボルト規格 |  | S10T M22 |  |  | S10T M22 |  |  |  |  | M22 | [5 empty] | 母材応力照査
|  | 必要ボルト数(本) |  | 15.9 |  |  | 15.9 |  |  |  |  | - | [5 empty] | 純断面積 (㎠) |  |  | 69.62
|  | 使用ボルト数(本) |  | 8 |  |  | 8 |  |  |  |  | 上側最大 |  |  | 下側最大 |  |  | 作用応力(N/㎟) |  |  | 109.624
|  | 曲げせん断力(N/本) |  | 95400.109 |  |  | 95400.109 |  |  |  |  | 100990.725 |  |  | 100990.725 |  |  | 許容応力(N/㎟) |  |  | 140
|  | 鉛直せん断力(N/本) |  | - |  |  | - |  |  |  |  | 6186.857 |  |  | 6186.857 |  |  | 判定 |  |  | O.K
|  | 合成せん断力(N/本) |  | - |  |  | - |  |  |  |  | 101180.056 |  |  | 101180.056
|  | 許容応力(N/本) |  | 48000 |  |  | 48000 |  |  |  |  | 96000 |  |  | 96000 |  |  | 引張フランジの純断面積
|  | 判定 |  | N.G |  |  | N.G |  |  |  |  | N.G |  |  | N.G |  |  | について母材応力度照査
| 連結板 (左) | 使用鋼材 |  | SS400 |  |  | SS400 |  |  |  |  | SS400
|  | 必要断面積(㎠) |  | 54.514 |  |  | 54.514 |  |  |  |  | -
|  | 使用断面積(㎠) |  | 40 |  |  | 0
|  | 作用応力度(N/㎟ ) |  | 190.8 |  |  | 1.#INF00000 |  |  |  |  | 31.48 |  |  | 33.998
|  | 許容応力度(N/㎟ ) |  | 140 |  |  | 140 |  |  |  |  | 140 |  |  | 140
|  | 判定 |  | N.G |  |  | N.G |  |  |  |  | O.K |  |  | O.K
| ボルト (右) | ボルト規格 |  | S10T M22 |  |  | S10T M22 |  |  |  |  | M22 | [5 empty] | 母材応力照査
|  | 必要ボルト数(本) |  | 15.9 |  |  | 15.9 |  |  |  |  | - | [5 empty] | 純断面積 (㎠) |  |  | 57.52
|  | 使用ボルト数(本) |  | 8 |  |  | 8 |  |  |  |  | 上側最大 |  |  | 下側最大 |  |  | 作用応力(N/㎟) |  |  | 132.684
|  | 曲げせん断力(N/本) |  | 95400.109 |  |  | 95400.109 |  |  |  |  | 100990.725 |  |  | 100990.725 |  |  | 許容応力(N/㎟) |  |  | 140
|  | 鉛直せん断力(N/本) |  | - |  |  | - |  |  |  |  | 6186.857 |  |  | 6186.857 |  |  | 判定 |  |  | O.K
|  | 合成せん断力(N/本) |  | - |  |  | - |  |  |  |  | 101180.056 |  |  | 101180.056
|  | 許容応力(N/本) |  | 48000 |  |  | 48000 |  |  |  |  | 96000 |  |  | 96000 |  |  | 引張フランジの純断面積
|  | 判定 |  | N.G |  |  | N.G |  |  |  |  | N.G |  |  | N.G |  |  | について母材応力度照査
| 連結板 (右) | 使用鋼材 |  | SS400 |  |  | SS400 |  |  |  |  | SS400
|  | 必要断面積(㎠) |  | 54.514 |  |  | 54.514 |  |  |  |  | -
|  | 使用断面積(㎠) |  | 40 |  |  | 0
|  | 作用応力度(N/㎟ ) |  | 190.8 |  |  | 1.#INF00000 |  |  |  |  | 31.48 |  |  | 33.998
|  | 許容応力度(N/㎟ ) |  | 140 |  |  | 140 |  |  |  |  | 140 |  |  | 140
|  | 判定 |  | N.G |  |  | N.G |  |  |  |  | N.G |  |  | O.K
| 位 置 |  | 使用 |  | 板 幅 |  | 板 厚(mm) | [7 empty] | 剛 度 ( cm |  |  |  |  | 4 | )
| G1-C20 |  | 鋼種 |  | (mm) |  | 最小 |  |  |  | 使用 |  |  | 判定 | 必要 |  |  | 使用 |  | 判定
| 部材 諸元 | 上フランジ | SM400A |  | 300 |  | 8.9 |  |  |  | 22 |  |  | O.K | 垂直補剛材を省略しうるフランジ純間隔
|  | 下フランジ | SM400A |  | 300 |  | 8.9 |  |  |  | 22 |  |  | O.K | の最大値が |  |  | 1344 | mm なので
|  | 腹 板 | SM400A |  | 828 |  | -1.$ |  |  |  | 16 |  |  | N.G | 垂直補剛材が必要ない。
|  | 垂直補剛材 | - |  | - |  | - |  |  |  | - |  |  | O.K | - |  |  | - |  | O.K
|  | 水平補剛材 | SM400A |  | 100 |  | 6.3 |  |  |  | 9 |  |  | O.K | 0 |  |  | 600 |  | O.K
| 作用断面力 |  | M (kN·m ) |  |  | S ( kN ) |  |  | N ( kN ) |  |  |  | 荷重分配作用に対する影響を反映するために
|  |  | 206.474 |  |  | 74.428 |  |  | 0 |  |  |  | FRAME解析結果を考慮する。
| 応力度照査(N/㎟) |  | 上フランジ | [6 empty] | 下フランジ | [6 empty] | せん断応力
|  |  | 作用 |  |  | 許容 |  | 判定 |  | 作用 |  |  |  | 許容 |  | 判定 | 作用 |  | 許容 |  |  | 判定
|  |  | -28.654 |  |  | 106.78 |  | OK |  | 28.654 |  |  |  | 140 |  | OK | 2.814 |  | 80 |  |  | OK
| 合成応力度(≤1.2) |  | 0.073249 |  |  |  |  | OK |  | 0.043129 | [5 empty] | OK
| 横桁の連結 |  |  | 上フランジ |  |  | 下フランジ |  |  |  |  | 腹板
| 腹板からの負担力(N) |  |  | 70200.87 |  |  | 70200.87
| フランジ総作用力(N) |  |  | 763200.87 |  |  | 763200.87
| ボルト (左) | ボルト規格 |  | S10T M22 |  |  | S10T M22 |  |  |  |  | M22 | [5 empty] | 母材応力照査
|  | 必要ボルト数(本) |  | 15.9 |  |  | 15.9 |  |  |  |  | - | [5 empty] | 純断面積 (㎠) |  |  | 69.62
|  | 使用ボルト数(本) |  | 8 |  |  | 8 |  |  |  |  | 上側最大 |  |  | 下側最大 |  |  | 作用応力(N/㎟) |  |  | 109.624
|  | 曲げせん断力(N/本) |  | 95400.109 |  |  | 95400.109 |  |  |  |  | 100990.725 |  |  | 100990.725 |  |  | 許容応力(N/㎟) |  |  | 140
|  | 鉛直せん断力(N/本) |  | - |  |  | - |  |  |  |  | 5316.286 |  |  | 5316.286 |  |  | 判定 |  |  | O.K
|  | 合成せん断力(N/本) |  | - |  |  | - |  |  |  |  | 101130.556 |  |  | 101130.556
|  | 許容応力(N/本) |  | 48000 |  |  | 48000 |  |  |  |  | 96000 |  |  | 96000 |  |  | 引張フランジの純断面積
|  | 判定 |  | N.G |  |  | N.G |  |  |  |  | N.G |  |  | N.G |  |  | について母材応力度照査
| 連結板 (左) | 使用鋼材 |  | SS400 |  |  | SS400 |  |  |  |  | SS400
|  | 必要断面積(㎠) |  | 54.514 |  |  | 54.514 |  |  |  |  | -
|  | 使用断面積(㎠) |  | 40 |  |  | 0
|  | 作用応力度(N/㎟ ) |  | 190.8 |  |  | 1.#INF00000 |  |  |  |  | 27.074 |  |  | 29.24
|  | 許容応力度(N/㎟ ) |  | 140 |  |  | 140 |  |  |  |  | 140 |  |  | 140
|  | 判定 |  | N.G |  |  | N.G |  |  |  |  | O.K |  |  | O.K
| ボルト (右) | ボルト規格 |  | S10T M22 |  |  | S10T M22 |  |  |  |  | M22 | [5 empty] | 母材応力照査
|  | 必要ボルト数(本) |  | 15.9 |  |  | 15.9 |  |  |  |  | - | [5 empty] | 純断面積 (㎠) |  |  | 57.52
|  | 使用ボルト数(本) |  | 8 |  |  | 8 |  |  |  |  | 上側最大 |  |  | 下側最大 |  |  | 作用応力(N/㎟) |  |  | 132.684
|  | 曲げせん断力(N/本) |  | 95400.109 |  |  | 95400.109 |  |  |  |  | 100990.725 |  |  | 100990.725 |  |  | 許容応力(N/㎟) |  |  | 140
|  | 鉛直せん断力(N/本) |  | - |  |  | - |  |  |  |  | 5316.286 |  |  | 5316.286 |  |  | 判定 |  |  | O.K
|  | 合成せん断力(N/本) |  | - |  |  | - |  |  |  |  | 101130.556 |  |  | 101130.556
|  | 許容応力(N/本) |  | 48000 |  |  | 48000 |  |  |  |  | 96000 |  |  | 96000 |  |  | 引張フランジの純断面積
|  | 判定 |  | N.G |  |  | N.G |  |  |  |  | N.G |  |  | N.G |  |  | について母材応力度照査
| 連結板 (右) | 使用鋼材 |  | SS400 |  |  | SS400 |  |  |  |  | SS400
|  | 必要断面積(㎠) |  | 54.514 |  |  | 54.514 |  |  |  |  | -
|  | 使用断面積(㎠) |  | 40 |  |  | 0
|  | 作用応力度(N/㎟ ) |  | 190.8 |  |  | 1.#INF00000 |  |  |  |  | 27.074 |  |  | 29.24
|  | 許容応力度(N/㎟ ) |  | 140 |  |  | 140 |  |  |  |  | 140 |  |  | 140
|  | 判定 |  | N.G |  |  | N.G |  |  |  |  | N.G |  |  | O.K
| 位 置 |  | 使用 |  | 板 幅 |  | 板 厚(mm) | [7 empty] | 剛 度 ( cm |  |  |  |  | 4 | )
| G1-C21 |  | 鋼種 |  | (mm) |  | 最小 |  |  |  | 使用 |  |  | 判定 | 必要 |  |  | 使用 |  | 判定
| 部材 諸元 | 上フランジ | SM400A |  | 300 |  | 8.9 |  |  |  | 22 |  |  | O.K | 垂直補剛材を省略しうるフランジ純間隔
|  | 下フランジ | SM400A |  | 300 |  | 8.9 |  |  |  | 22 |  |  | O.K | の最大値が |  |  | 1344 | mm なので
|  | 腹 板 | SM400A |  | 828 |  | 4.5 |  |  |  | 16 |  |  | O.K | 垂直補剛材が必要ない。
|  | 垂直補剛材 | - |  | - |  | - |  |  |  | - |  |  | O.K | - |  |  | - |  | O.K
|  | 水平補剛材 | SM400A |  | 100 |  | 6.3 |  |  |  | 9 |  |  | O.K | 0 |  |  | 600 |  | O.K
| 作用断面力 |  | M (kN·m ) |  |  | S ( kN ) |  |  | N ( kN ) |  |  |  | 荷重分配作用に対する影響を反映するために
|  |  | 184.583 |  |  | 58.61 |  |  | 0 |  |  |  | FRAME解析結果を考慮する。
| 応力度照査(N/㎟) |  | 上フランジ | [6 empty] | 下フランジ | [6 empty] | せん断応力
|  |  | 作用 |  |  | 許容 |  | 判定 |  | 作用 |  |  |  | 許容 |  | 判定 | 作用 |  | 許容 |  |  | 判定
|  |  | 25.616 |  |  | 140 |  | OK |  | -25.616 |  |  |  | 106.78 |  | OK | 2.216 |  | 80 |  |  | OK
| 合成応力度(≤1.2) |  | 0.034247 |  |  |  |  | OK |  | 0.058319 | [5 empty] | OK
| 横桁の連結 |  |  | 上フランジ |  |  | 下フランジ |  |  |  |  | 腹板
| 腹板からの負担力(N) |  |  | 73233.277 |  |  | 50510.801
| フランジ総作用力(N) |  |  | 766233.277 |  |  | 579071.823
| ボルト (左) | ボルト規格 |  | S10T M22 |  |  | S10T M22 |  |  |  |  | M22 | [5 empty] | 母材応力照査
|  | 必要ボルト数(本) |  | 15.963 |  |  | 12.064 |  |  |  |  | - | [5 empty] | 純断面積 (㎠) |  |  | 69.62
|  | 使用ボルト数(本) |  | 8 |  |  | 8 |  |  |  |  | 上側最大 |  |  | 下側最大 |  |  | 作用応力(N/㎟) |  |  | 110.059
|  | 曲げせん断力(N/本) |  | 95779.16 |  |  | 72383.978 |  |  |  |  | 105353.136 |  |  | 72664.66 |  |  | 許容応力(N/㎟) |  |  | 140
|  | 鉛直せん断力(N/本) |  | - |  |  | - |  |  |  |  | 4186.429 |  |  | 4186.429 |  |  | 判定 |  |  | O.K
|  | 合成せん断力(N/本) |  | - |  |  | - |  |  |  |  | 105436.281 |  |  | 72785.157
|  | 許容応力(N/本) |  | 48000 |  |  | 48000 |  |  |  |  | 96000 |  |  | 96000 |  |  | 引張フランジの純断面積
|  | 判定 |  | N.G |  |  | N.G |  |  |  |  | N.G |  |  | O.K |  |  | について母材応力度照査
| 連結板 (左) | 使用鋼材 |  | SS400 |  |  | SS400 |  |  |  |  | SS400
|  | 必要断面積(㎠) |  | 54.731 |  |  | 54.23 |  |  |  |  | -
|  | 使用断面積(㎠) |  | 28.6 |  |  | 0
|  | 作用応力度(N/㎟ ) |  | 267.914 |  |  | 1.#INF00000 |  |  |  |  | 24.204 |  |  | 26.14
|  | 許容応力度(N/㎟ ) |  | 140 |  |  | 106.78 |  |  |  |  | 140 |  |  | 140
|  | 判定 |  | N.G |  |  | N.G |  |  |  |  | O.K |  |  | O.K
| ボルト (右) | ボルト規格 |  | S10T M22 |  |  | S10T M22 |  |  |  |  | M22 | [5 empty] | 母材応力照査
|  | 必要ボルト数(本) |  | 15.963 |  |  | 12.064 |  |  |  |  | - | [5 empty] | 純断面積 (㎠) |  |  | 57.52
|  | 使用ボルト数(本) |  | 8 |  |  | 8 |  |  |  |  | 上側最大 |  |  | 下側最大 |  |  | 作用応力(N/㎟) |  |  | 133.212
|  | 曲げせん断力(N/本) |  | 95779.16 |  |  | 72383.978 |  |  |  |  | 105353.136 |  |  | 72664.66 |  |  | 許容応力(N/㎟) |  |  | 140
|  | 鉛直せん断力(N/本) |  | - |  |  | - |  |  |  |  | 4186.429 |  |  | 4186.429 |  |  | 判定 |  |  | O.K
|  | 合成せん断力(N/本) |  | - |  |  | - |  |  |  |  | 105436.281 |  |  | 72785.157
|  | 許容応力(N/本) |  | 48000 |  |  | 48000 |  |  |  |  | 96000 |  |  | 96000 |  |  | 引張フランジの純断面積
|  | 判定 |  | N.G |  |  | N.G |  |  |  |  | N.G |  |  | O.K |  |  | について母材応力度照査
| 連結板 (右) | 使用鋼材 |  | SS400 |  |  | SS400 |  |  |  |  | SS400
|  | 必要断面積(㎠) |  | 54.731 |  |  | 54.23 |  |  |  |  | -
|  | 使用断面積(㎠) |  | 28.6 |  |  | 0
|  | 作用応力度(N/㎟ ) |  | 267.914 |  |  | 1.#INF00000 |  |  |  |  | 24.204 |  |  | 26.14
|  | 許容応力度(N/㎟ ) |  | 140 |  |  | 106.78 |  |  |  |  | 140 |  |  | 140
|  | 判定 |  | N.G |  |  | N.G |  |  |  |  | N.G |  |  | O.K