## 9.1(1) 疲労照査
9. 使用性照査
9.1 疲労照査
道路橋示方書, 鋼道路橋の疲労設計指針及び鋼道路橋の疲労設計資料により照査する。
(1) 疲労設計のフロー
(2) 疲労照査用条件
- 疲労設計照査の必要性の判定
・橋梁形式 : コンクリート床版を有する鋼箱桁橋
・使用継手 : 疲労強度等級 A ～ G 等級に分類される継手を使用
|  | ・使用鋼種 : |  |  |  | SM400
|  | ・最小支間長 : |  |  |  |  | 50 |  |  |  | m
|  | ・大型交通量 : ADTTsli = | [8 empty] | 1000 |  |  | 台/（日・車線） (一方向一車線当たりの日大型車交通量)
使用継手等において, 鋼道路橋の疲労設計指針 表-4.3.1の条件をすべて満足する。
従って疲労設計に対する安全性が確保されていると見做してもよい。
- 疲労設計照査のための荷重載荷及び解析条件
|  | ・設計供用期間 : |  |  |  |  | Y = |  | 100 |  | 年
| 피로조사 단면위치 | ・疲労設計用載荷荷重 | [7 empty] | = | T荷重 ×(1+if) | [6 empty] | T荷重 : 100kN × 2ヶ所
if : 衝撃係数 = 10/(50+L) L :衝撃係数を求める時の支間長(m)
|  | ・載荷車線数 : |  |  |  |  | 2 |  | 車線
|  | ・構造解析係数 γa = | [6 empty] | 0.8 |  |  | ( I桁橋, 格子解析 )
|  | ・頻度補正係数 γn = | [6 empty] | 0.03
- 荷重載荷図
(3) 作用応力と応力補正係数
- 応力度の算定
次の方法によって作用応力度を算出する。
[5 empty] | σ = |  |  | Mx |  | × | ｙ |  | × | γa | × | γT
Ix
σ ：作用応力度
Mx : 面内曲げモーメント
Ix : x軸周りの断面2次モーメント
ｙ : 中立軸から照査位置までの y軸方向の距離(中立軸から下側を正にする。)
γa : 構造解析係数
γT : 活荷重補正係数
本照査に使われた解析用プログラム UC-GRIDでの断面力は既に γa, γTが掛けられている値である。
従って 本照査では γa, γT を省略する。
- 補正係数
平均応力度に関する補正係数 CR
基本許容応力の範囲及び打ち切り限界に次に表わす補正係数を掛けて補正する。
|  |  | CR | = | 1 | [11 empty] | ( -1.00 < R < 1.00 )
|  |  | CR | = | 1.30 (1.00 - R ) / (1.60 - R ) | [11 empty] | ( R ≤ -1.00 )
|  |  | CR | = | 1.3 | [11 empty] | ( R > 1.00 )
[5 empty] | R = σmin / σmax | [7 empty] | 本照査では R = Mmin / Mmax で算定する。
板厚に関する補正係数 Ct
板厚が 25 mm 以上及び非仕上げ溶接継手の中で十字型溶接, 横突き合わせ溶接継手, ガセット溶接継手などで
直応力に対する基本許容応力の範囲及び打ち切り限界に次に表わす補正係数を掛けて補正する。
|  |  | Ct | = | ( 25 / t )1/4 | [5 empty] | t : 板厚 (mm)
ただし 十字型溶接継手の中で付加板厚が12mm 以下である場合には補正しなくてもよい。
(4) 適用応力別照査部位
|  |  | 区分 |  | 適 用 応 力 | [9 empty] | 照 査 部 位 |  |  |  | 強度等級 | 位置
|  |  | 1 |  | 上フランジ最大応力度 | [9 empty] | 主桁腹板と上フランジ |  |  |  | D | ①
[15 empty] | 上フランジと垂直補剛材 |  |  |  | E
[15 empty] | 上フランジとスタッド |  |  |  | E
[15 empty] | 主桁腹板(上)と垂直補剛材 |  |  |  | E | ③
[15 empty] | 主桁腹板と横桁腹板天端 |  |  |  | E | ⑦
|  |  | 2 |  | 下フランジ最大応力度 | [9 empty] | 主桁腹板と下フランジ |  |  |  | D | ②
[15 empty] | 主桁腹板(下)と垂直補剛材 |  |  |  | E | ④
|  |  | 3 |  | 腹板水平補剛材(上側) | [9 empty] | 主桁腹板と水平補剛材(上側) |  |  |  | G | ⑤
|  |  | 4 |  | 腹板水平補剛材(下側) | [9 empty] | 主桁腹板と水平補剛材(下側) |  |  |  | G | ⑥
|  |  | 5 |  | 腹板任意点 | [9 empty] | 主桁腹板と横桁下フランジ |  |  |  | G | ⑧
[15 empty] | 主桁腹板と横桁腹板下端 |  |  |  | E
Yes
No
Yes
Yes
No
No
4.2.3
照査終了
開始
設計条件などの整理
・設計で考慮する期間→繰返し回数
・交通量 →繰返し回数
・構造検討結果
・構造解析モデル等
継手形式の選定
(各継手に対する疲労強度の設計）
4.3疲労照査
表-4.3.1の条件を
すべて満たす。
変動応力の算出
応力範囲の計数
一定振幅応力に対する応力範囲の打切り限界を用いた照査
Δσmax≦Δσce・CR・Ct
平均応力
（応力比）の影響
板厚の影響
疲労設計荷重の載荷回数の算出
累積損傷を考慮し
た疲労照査
D≦1.00
再検討
4.2.2
4.2.2

## 9.1(2) 疲労照査
(5) 疲労荷重による断面力集計
- 1 車線載荷時
| 格点 |  |  | 死荷重 |  |  | 第1波 | [15 empty] | 第2波 | [14 empty] | 総計
[7 empty] | 活荷重 | [8 empty] | 死荷重+活荷重 | [6 empty] | 活荷重 | [8 empty] | 死荷重+活荷重 | [5 empty] | 死荷重+活荷重
| 番号 |  |  | Md |  |  | M1max |  |  | M1min |  | ΔM1 |  |  |  | Md+M1max |  |  | Md+M1min |  |  |  | M2max |  |  | M2min |  |  | ΔM2 |  |  | Md+M2max |  |  | Md+M2min |  |  | M(d+l)max |  |  | M(d+l)min |  |  | ΔM(d+l)
| 101 |  |  | -0.67 |  |  | 0.17 |  |  | -0.54 |  | 0.71 |  |  |  | -0.5 |  |  | -1.21 |  |  |  | 0 |  |  | -0.05 |  |  | 0.05 |  |  | -0.67 |  |  | -0.72 |  |  | -0.5 |  |  | -1.21 |  |  | 0.71
| 201 |  |  | -0.67 |  |  | 0.17 |  |  | -0.54 |  | 0.71 |  |  |  | -0.5 |  |  | -1.21 |  |  |  | 0 |  |  | -0.05 |  |  | 0.05 |  |  | -0.67 |  |  | -0.72 |  |  | -0.5 |  |  | -1.21 |  |  | 0.71
| 301 |  |  | 7946.11 |  |  | 2254.39 |  |  | -264.74 |  | 2519.13 |  |  |  | 10200.5 |  |  | 7681.37 |  |  |  | 86.89 |  |  | 0.02 |  |  | 86.87 |  |  | 8033 |  |  | 7946.13 |  |  | 10200.5 |  |  | 7681.37 |  |  | 2519.13
| 401 |  |  | 12981.76 |  |  | 3685.33 |  |  | -514.2 |  | 4199.53 |  |  |  | 16667.09 |  |  | 12467.56 |  |  |  | 168.86 |  |  | 0.03 |  |  | 168.83 |  |  | 13150.62 |  |  | 12981.79 |  |  | 16667.09 |  |  | 12467.56 |  |  | 4199.53
| 501 |  |  | 15072.15 |  |  | 4339.92 |  |  | -762.2 |  | 5102.12 |  |  |  | 19412.07 |  |  | 14309.95 |  |  |  | 250.24 |  |  | 0.05 |  |  | 250.19 |  |  | 15322.39 |  |  | 15072.2 |  |  | 19412.07 |  |  | 14309.95 |  |  | 5102.12
| 601 |  |  | 14174.32 |  |  | 4289.01 |  |  | -1005.55 |  | 5294.56 |  |  |  | 18463.33 |  |  | 13168.77 |  |  |  | 329.95 |  |  | 0.07 |  |  | 329.88 |  |  | 14504.27 |  |  | 14174.39 |  |  | 18463.33 |  |  | 13168.77 |  |  | 5294.56
| 701 |  |  | 10310.64 |  |  | 3648.69 |  |  | -1249.46 |  | 4898.15 |  |  |  | 13959.33 |  |  | 9061.18 |  |  |  | 409.55 |  |  | 0.08 |  |  | 409.47 |  |  | 10720.19 |  |  | 10310.72 |  |  | 13959.33 |  |  | 9061.18 |  |  | 4898.15
| 801 |  |  | 3564.83 |  |  | 2581.73 |  |  | -1491.22 |  | 4072.95 |  |  |  | 6146.56 |  |  | 2073.61 |  |  |  | 488.09 |  |  | 0.08 |  |  | 488.01 |  |  | 4052.92 |  |  | 3564.91 |  |  | 6146.56 |  |  | 2073.61 |  |  | 4072.95
| 901 |  |  | -5938.13 |  |  | 1299.8 |  |  | -1725.85 |  | 3025.65 |  |  |  | -4638.33 |  |  | -7663.98 |  |  |  | 563.9 |  |  | -596.9 |  |  | 1160.8 |  |  | -5374.23 |  |  | -6535.03 |  |  | -4638.33 |  |  | -7663.98 |  |  | 3025.65
| 1001 |  |  | -17936.8 |  |  | 644.39 |  |  | -2148.33 |  | 2792.72 |  |  |  | -17292.41 |  |  | -20085.13 |  |  |  | 0.13 |  |  | -1977.04 |  |  | 1977.17 |  |  | -17936.67 |  |  | -19913.84 |  |  | -17292.41 |  |  | -20085.13 |  |  | 2792.72
| 1101 |  |  | -8579.21 |  |  | 1287.85 |  |  | -1781.91 |  | 3069.76 |  |  |  | -7291.36 |  |  | -10361.12 |  |  |  | 309.32 |  |  | -571.84 |  |  | 881.16 |  |  | -8269.89 |  |  | -9151.05 |  |  | -7291.36 |  |  | -10361.12 |  |  | 3069.76
| 1201 |  |  | -1754.31 |  |  | 2374.4 |  |  | -1434.13 |  | 3808.53 |  |  |  | 620.09 |  |  | -3188.44 |  |  |  | -0.01 |  |  | -38.45 |  |  | 38.44 |  |  | -1754.32 |  |  | -1792.76 |  |  | 620.09 |  |  | -3188.44 |  |  | 3808.53
| 1301 |  |  | 2405.13 |  |  | 3152.21 |  |  | -1089.4 |  | 4241.61 |  |  |  | 5557.34 |  |  | 1315.73 |  |  |  | -0.08 |  |  | -393.24 |  |  | 393.16 |  |  | 2405.05 |  |  | 2011.89 |  |  | 5557.34 |  |  | 1315.73 |  |  | 4241.61
| 1401 |  |  | 3802.84 |  |  | 3442.07 |  |  | -742.25 |  | 4184.32 |  |  |  | 7244.91 |  |  | 3060.59 |  |  |  | -0.15 |  |  | -742.14 |  |  | 741.99 |  |  | 3802.69 |  |  | 3060.7 |  |  | 7244.91 |  |  | 3060.59 |  |  | 4184.32
| 1501 |  |  | 2403.44 |  |  | 3152.41 |  |  | -1089.4 |  | 4241.81 |  |  |  | 5555.85 |  |  | 1314.04 |  |  |  | -0.08 |  |  | -393.43 |  |  | 393.35 |  |  | 2403.36 |  |  | 2010.01 |  |  | 5555.85 |  |  | 1314.04 |  |  | 4241.81
| 1601 |  |  | -1757.72 |  |  | 2374.8 |  |  | -1434.32 |  | 3809.12 |  |  |  | 617.08 |  |  | -3192.04 |  |  |  | -0.01 |  |  | -38.69 |  |  | 38.68 |  |  | -1757.73 |  |  | -1796.41 |  |  | 617.08 |  |  | -3192.04 |  |  | 3809.12
| 1701 |  |  | -8584.5 |  |  | 1288.07 |  |  | -1782.19 |  | 3070.26 |  |  |  | -7296.43 |  |  | -10366.69 |  |  |  | 309.16 |  |  | -571.46 |  |  | 880.62 |  |  | -8275.34 |  |  | -9155.96 |  |  | -7296.43 |  |  | -10366.69 |  |  | 3070.26
| 1801 |  |  | -17938.36 |  |  | 644.41 |  |  | -2148.25 |  | 2792.66 |  |  |  | -17293.95 |  |  | -20086.61 |  |  |  | 0.13 |  |  | -1977.11 |  |  | 1977.24 |  |  | -17938.23 |  |  | -19915.47 |  |  | -17293.95 |  |  | -20086.61 |  |  | 2792.66
| 1901 |  |  | -5935.76 |  |  | 1299.57 |  |  | -1725.57 |  | 3025.14 |  |  |  | -4636.19 |  |  | -7661.33 |  |  |  | 563.81 |  |  | -597.35 |  |  | 1161.16 |  |  | -5371.95 |  |  | -6533.11 |  |  | -4636.19 |  |  | -7661.33 |  |  | 3025.14
| 2001 |  |  | 3566.61 |  |  | 2581.41 |  |  | -1491.07 |  | 4072.48 |  |  |  | 6148.02 |  |  | 2075.54 |  |  |  | 488.05 |  |  | 0.08 |  |  | 487.97 |  |  | 4054.66 |  |  | 3566.69 |  |  | 6148.02 |  |  | 2075.54 |  |  | 4072.48
| 2101 |  |  | 10312.15 |  |  | 3648.47 |  |  | -1249.43 |  | 4897.9 |  |  |  | 13960.62 |  |  | 9062.72 |  |  |  | 409.54 |  |  | 0.08 |  |  | 409.46 |  |  | 10721.69 |  |  | 10312.23 |  |  | 13960.62 |  |  | 9062.72 |  |  | 4897.9
| 2201 |  |  | 14175.63 |  |  | 4288.97 |  |  | -1005.61 |  | 5294.58 |  |  |  | 18464.6 |  |  | 13170.02 |  |  |  | 329.96 |  |  | 0.07 |  |  | 329.89 |  |  | 14505.59 |  |  | 14175.7 |  |  | 18464.6 |  |  | 13170.02 |  |  | 5294.58
| 2301 |  |  | 15073.39 |  |  | 4340.04 |  |  | -762.31 |  | 5102.35 |  |  |  | 19413.43 |  |  | 14311.08 |  |  |  | 250.27 |  |  | 0.05 |  |  | 250.22 |  |  | 15323.66 |  |  | 15073.44 |  |  | 19413.43 |  |  | 14311.08 |  |  | 5102.35
| 2401 |  |  | 12983 |  |  | 3685.71 |  |  | -514.37 |  | 4200.08 |  |  |  | 16668.71 |  |  | 12468.63 |  |  |  | 168.92 |  |  | 0.03 |  |  | 168.89 |  |  | 13151.92 |  |  | 12983.03 |  |  | 16668.71 |  |  | 12468.63 |  |  | 4200.08
| 2501 |  |  | 7947.49 |  |  | 2254.77 |  |  | -264.99 |  | 2519.76 |  |  |  | 10202.26 |  |  | 7682.5 |  |  |  | 86.97 |  |  | 0.02 |  |  | 86.95 |  |  | 8034.46 |  |  | 7947.51 |  |  | 10202.26 |  |  | 7682.5 |  |  | 2519.76
| 102 |  |  | 1.43 |  |  | 1.09 |  |  | -0.34 |  | 1.43 |  |  |  | 2.52 |  |  | 1.09 |  |  |  | 0.11 |  |  | 0 |  |  | 0.11 |  |  | 1.54 |  |  | 1.43 |  |  | 2.52 |  |  | 1.09 |  |  | 1.43
| 202 |  |  | 6307.77 |  |  | 533.56 |  |  | -50.99 |  | 584.55 |  |  |  | 6841.33 |  |  | 6256.78 |  |  |  | 142.52 |  |  | -0.03 |  |  | 142.55 |  |  | 6450.29 |  |  | 6307.74 |  |  | 6841.33 |  |  | 6256.78 |  |  | 584.55
| 302 |  |  | 10230.64 |  |  | 866.41 |  |  | -116.83 |  | 983.24 |  |  |  | 11097.05 |  |  | 10113.81 |  |  |  | 41.79 |  |  | 0 |  |  | 41.79 |  |  | 10272.43 |  |  | 10230.64 |  |  | 11097.05 |  |  | 10113.81 |  |  | 983.24
| 402 |  |  | 11802.85 |  |  | 1017.41 |  |  | -184.01 |  | 1201.42 |  |  |  | 12820.26 |  |  | 11618.84 |  |  |  | 65.63 |  |  | 0.01 |  |  | 65.62 |  |  | 11868.48 |  |  | 11802.86 |  |  | 12820.26 |  |  | 11618.84 |  |  | 1201.42
| 502 |  |  | 11066.8 |  |  | 1012.84 |  |  | -255.64 |  | 1268.48 |  |  |  | 12079.64 |  |  | 10811.16 |  |  |  | 687.19 |  |  | 0.01 |  |  | 687.18 |  |  | 11753.99 |  |  | 11066.81 |  |  | 12079.64 |  |  | 10811.16 |  |  | 1268.48
| 602 |  |  | 8000.47 |  |  | 874.86 |  |  | -326.51 |  | 1201.37 |  |  |  | 8875.33 |  |  | 7673.96 |  |  |  | 518.74 |  |  | 0 |  |  | 518.74 |  |  | 8519.21 |  |  | 8000.47 |  |  | 8875.33 |  |  | 7673.96 |  |  | 1201.37
| 702 |  |  | 2521.54 |  |  | 632.43 |  |  | -399.28 |  | 1031.71 |  |  |  | 3153.97 |  |  | 2122.26 |  |  |  | 143.02 |  |  | -0.07 |  |  | 143.09 |  |  | 2664.56 |  |  | 2521.47 |  |  | 3153.97 |  |  | 2122.26 |  |  | 1031.71
| 802 |  |  | -5493.69 |  |  | 332.95 |  |  | -478.74 |  | 811.69 |  |  |  | -5160.74 |  |  | -5972.43 |  |  |  | 172.08 |  |  | -154.81 |  |  | 326.89 |  |  | -5321.61 |  |  | -5648.5 |  |  | -5160.74 |  |  | -5972.43 |  |  | 811.69
| 902 |  |  | -16302.15 |  |  | 196.36 |  |  | -551.5 |  | 747.86 |  |  |  | -16105.79 |  |  | -16853.65 |  |  |  | 0.02 |  |  | -541.64 |  |  | 541.66 |  |  | -16302.13 |  |  | -16843.79 |  |  | -16105.79 |  |  | -16853.65 |  |  | 747.86
| 1002 |  |  | -7138.85 |  |  | 328.69 |  |  | -475.85 |  | 804.54 |  |  |  | -6810.16 |  |  | -7614.7 |  |  |  | 88.67 |  |  | -467.28 |  |  | 555.95 |  |  | -7050.18 |  |  | -7606.13 |  |  | -6810.16 |  |  | -7614.7 |  |  | 804.54
| 1102 |  |  | -732.2 |  |  | 600.98 |  |  | -381.34 |  | 982.32 |  |  |  | -131.22 |  |  | -1113.54 |  |  |  | 358.82 |  |  | -374.44 |  |  | 733.26 |  |  | -373.38 |  |  | -1106.64 |  |  | -131.22 |  |  | -1113.54 |  |  | 982.32
| 1202 |  |  | 3048.33 |  |  | 775.73 |  |  | -283.55 |  | 1059.28 |  |  |  | 3824.06 |  |  | 2764.78 |  |  |  | -0.01 |  |  | -278.41 |  |  | 278.4 |  |  | 3048.32 |  |  | 2769.92 |  |  | 3824.06 |  |  | 2764.78 |  |  | 1059.28
| 1302 |  |  | 4297.33 |  |  | 838.25 |  |  | -188.26 |  | 1026.51 |  |  |  | 5135.58 |  |  | 4109.07 |  |  |  | 538.6 |  |  | -188 |  |  | 726.6 |  |  | 4835.93 |  |  | 4109.33 |  |  | 5135.58 |  |  | 4109.07 |  |  | 1026.51
| 1402 |  |  | 3049.99 |  |  | 775.29 |  |  | -283.54 |  | 1058.83 |  |  |  | 3825.28 |  |  | 2766.45 |  |  |  | 450.56 |  |  | -94.03 |  |  | 544.59 |  |  | 3500.55 |  |  | 2955.96 |  |  | 3825.28 |  |  | 2766.45 |  |  | 1058.83
| 1502 |  |  | -728.48 |  |  | 600.15 |  |  | -380.88 |  | 981.03 |  |  |  | -128.33 |  |  | -1109.36 |  |  |  | 5.84 |  |  | -5.88 |  |  | 11.72 |  |  | -722.64 |  |  | -734.36 |  |  | -128.33 |  |  | -1109.36 |  |  | 981.03
| 1602 |  |  | -7133.17 |  |  | 327.97 |  |  | -474.88 |  | 802.85 |  |  |  | -6805.2 |  |  | -7608.05 |  |  |  | 89.19 |  |  | -152.88 |  |  | 242.07 |  |  | -7043.98 |  |  | -7286.05 |  |  | -6805.2 |  |  | -7608.05 |  |  | 802.85
| 1702 |  |  | -16299.58 |  |  | 196.69 |  |  | -550.44 |  | 747.13 |  |  |  | -16102.89 |  |  | -16850.02 |  |  |  | 193.08 |  |  | -542.43 |  |  | 735.51 |  |  | -16106.5 |  |  | -16842.01 |  |  | -16102.89 |  |  | -16850.02 |  |  | 747.13
| 1802 |  |  | -5494.78 |  |  | 333.67 |  |  | -479.7 |  | 813.37 |  |  |  | -5161.11 |  |  | -5974.48 |  |  |  | 172.38 |  |  | -153.38 |  |  | 325.76 |  |  | -5322.4 |  |  | -5648.16 |  |  | -5161.11 |  |  | -5974.48 |  |  | 813.37
| 1902 |  |  | 2520.69 |  |  | 633.3 |  |  | -399.74 |  | 1033.04 |  |  |  | 3153.99 |  |  | 2120.95 |  |  |  | 143.17 |  |  | -0.06 |  |  | 143.23 |  |  | 2663.86 |  |  | 2520.63 |  |  | 3153.99 |  |  | 2120.95 |  |  | 1033.04
| 2002 |  |  | 7999.78 |  |  | 875.56 |  |  | -326.63 |  | 1202.19 |  |  |  | 8875.34 |  |  | 7673.15 |  |  |  | 116.61 |  |  | 0 |  |  | 116.61 |  |  | 8116.39 |  |  | 7999.78 |  |  | 8875.34 |  |  | 7673.15 |  |  | 1202.19
| 2102 |  |  | 11065.6 |  |  | 1012.98 |  |  | -255.46 |  | 1268.44 |  |  |  | 12078.58 |  |  | 10810.14 |  |  |  | 687.05 |  |  | 0.01 |  |  | 687.04 |  |  | 11752.65 |  |  | 11065.61 |  |  | 12078.58 |  |  | 10810.14 |  |  | 1268.44
| 2202 |  |  | 11800.99 |  |  | 1016.96 |  |  | -183.62 |  | 1200.58 |  |  |  | 12817.95 |  |  | 11617.37 |  |  |  | 740.11 |  |  | 0.01 |  |  | 740.1 |  |  | 12541.1 |  |  | 11801 |  |  | 12817.95 |  |  | 11617.37 |  |  | 1200.58
| 2302 |  |  | 10228.16 |  |  | 865.38 |  |  | -116.29 |  | 981.67 |  |  |  | 11093.54 |  |  | 10111.87 |  |  |  | 659.05 |  |  | 0 |  |  | 659.05 |  |  | 10887.21 |  |  | 10228.16 |  |  | 11093.54 |  |  | 10111.87 |  |  | 981.67
| 2402 |  |  | 6304.95 |  |  | 532.67 |  |  | -50.39 |  | 583.06 |  |  |  | 6837.62 |  |  | 6254.56 |  |  |  | 141.1 |  |  | -0.04 |  |  | 141.14 |  |  | 6446.05 |  |  | 6304.91 |  |  | 6837.62 |  |  | 6254.56 |  |  | 583.06
| 2502 |  |  | 6304.95 |  |  | 532.67 |  |  | -50.39 |  | 583.06 |  |  |  | 6837.62 |  |  | 6254.56 |  |  |  | 141.1 |  |  | -0.04 |  |  | 141.14 |  |  | 6446.05 |  |  | 6304.91 |  |  | 6837.62 |  |  | 6254.56 |  |  | 583.06
- 2 車線載荷時
| 格点 |  |  | 死荷重 |  |  | 第1波 | [15 empty] | 第2波 | [14 empty] | 総計
[7 empty] | 活荷重 | [8 empty] | 死荷重+活荷重 | [6 empty] | 活荷重 | [8 empty] | 死荷重+活荷重 | [5 empty] | 死荷重+活荷重
| 番号 |  |  | Md |  |  | M1max |  |  | M1min |  | ΔM1 |  |  |  | Md+M1max |  |  | Md+M1min |  |  |  | M2max |  |  | M2min |  |  | ΔM2 |  |  | Md+M2max |  |  | Md+M2min |  |  | M(d+l)max |  |  | M(d+l)min |  |  | ΔM(d+l)
| 101 |  |  | -0.67 |  |  | 0.32 |  |  | -0.06 |  | 0.38 |  |  |  | -0.35 |  |  | -0.73 |  |  |  | 0.32 |  |  | -0.06 |  |  | 0.38 |  |  | -0.35 |  |  | -0.73 |  |  | -0.35 |  |  | -0.73 |  |  | 0.38
| 201 |  |  | -0.67 |  |  | 0.32 |  |  | -0.06 |  | 0.38 |  |  |  | -0.35 |  |  | -0.73 |  |  |  | 0.32 |  |  | -0.06 |  |  | 0.38 |  |  | -0.35 |  |  | -0.73 |  |  | -0.35 |  |  | -0.73 |  |  | 0.38
| 301 |  |  | 7946.11 |  |  | 688.01 |  |  | -127.92 |  | 815.93 |  |  |  | 8634.12 |  |  | 7818.19 |  |  |  | 644.34 |  |  | 0.02 |  |  | 644.32 |  |  | 8590.45 |  |  | 7946.13 |  |  | 8634.12 |  |  | 7818.19 |  |  | 815.93
| 401 |  |  | 12981.76 |  |  | 1258.27 |  |  | -256.18 |  | 1514.45 |  |  |  | 14240.03 |  |  | 12725.58 |  |  |  | 87.92 |  |  | 0.03 |  |  | 87.89 |  |  | 13069.68 |  |  | 12981.79 |  |  | 14240.03 |  |  | 12725.58 |  |  | 1514.45
| 501 |  |  | 15072.15 |  |  | 1571.49 |  |  | -374.19 |  | 1945.68 |  |  |  | 16643.64 |  |  | 14697.96 |  |  |  | 128.92 |  |  | 0.05 |  |  | 128.87 |  |  | 15201.07 |  |  | 15072.2 |  |  | 16643.64 |  |  | 14697.96 |  |  | 1945.68
| 601 |  |  | 14174.32 |  |  | 1586.06 |  |  | -477.52 |  | 2063.58 |  |  |  | 15760.38 |  |  | 13696.8 |  |  |  | 165.99 |  |  | 0.07 |  |  | 165.92 |  |  | 14340.31 |  |  | 14174.39 |  |  | 15760.38 |  |  | 13696.8 |  |  | 2063.58
| 701 |  |  | 10310.64 |  |  | 1331.57 |  |  | -556.55 |  | 1888.12 |  |  |  | 11642.21 |  |  | 9754.09 |  |  |  | 196.93 |  |  | 0.08 |  |  | 196.85 |  |  | 10507.57 |  |  | 10310.72 |  |  | 11642.21 |  |  | 9754.09 |  |  | 1888.12
| 801 |  |  | 3564.83 |  |  | 895.23 |  |  | -605.02 |  | 1500.25 |  |  |  | 4460.06 |  |  | 2959.81 |  |  |  | 709.61 |  |  | 0.08 |  |  | 709.53 |  |  | 4274.44 |  |  | 3564.91 |  |  | 4460.06 |  |  | 2959.81 |  |  | 1500.25
| 901 |  |  | -5938.13 |  |  | 410.7 |  |  | -615.7 |  | 1026.4 |  |  |  | -5527.43 |  |  | -6553.83 |  |  |  | 233.24 |  |  | -87.49 |  |  | 320.73 |  |  | -5704.89 |  |  | -6025.62 |  |  | -5527.43 |  |  | -6553.83 |  |  | 1026.4
| 1001 |  |  | -17936.8 |  |  | 232.88 |  |  | -635.73 |  | 868.61 |  |  |  | -17703.92 |  |  | -18572.53 |  |  |  | 231.77 |  |  | -632.41 |  |  | 864.18 |  |  | -17705.03 |  |  | -18569.21 |  |  | -17703.92 |  |  | -18572.53 |  |  | 868.61
| 1101 |  |  | -8579.21 |  |  | 402.54 |  |  | -630.1 |  | 1032.64 |  |  |  | -8176.67 |  |  | -9209.31 |  |  |  | 86.62 |  |  | -103.2 |  |  | 189.82 |  |  | -8492.59 |  |  | -8682.41 |  |  | -8176.67 |  |  | -9209.31 |  |  | 1032.64
| 1201 |  |  | -1754.31 |  |  | 811.83 |  |  | -571.77 |  | 1383.6 |  |  |  | -942.48 |  |  | -2326.08 |  |  |  | -0.01 |  |  | -63.84 |  |  | 63.83 |  |  | -1754.32 |  |  | -1818.15 |  |  | -942.48 |  |  | -2326.08 |  |  | 1383.6
| 1301 |  |  | 2405.13 |  |  | 1112.73 |  |  | -474.68 |  | 1587.41 |  |  |  | 3517.86 |  |  | 1930.45 |  |  |  | -0.08 |  |  | -210.48 |  |  | 210.4 |  |  | 2405.05 |  |  | 2194.65 |  |  | 3517.86 |  |  | 1930.45 |  |  | 1587.41
| 1401 |  |  | 3802.84 |  |  | 1225.15 |  |  | -351.02 |  | 1576.17 |  |  |  | 5027.99 |  |  | 3451.82 |  |  |  | -0.15 |  |  | -350.95 |  |  | 350.8 |  |  | 3802.69 |  |  | 3451.89 |  |  | 5027.99 |  |  | 3451.82 |  |  | 1576.17
| 1501 |  |  | 2403.44 |  |  | 1112.58 |  |  | -474.71 |  | 1587.29 |  |  |  | 3516.02 |  |  | 1928.73 |  |  |  | -0.08 |  |  | -210.38 |  |  | 210.3 |  |  | 2403.36 |  |  | 2193.06 |  |  | 3516.02 |  |  | 1928.73 |  |  | 1587.29
| 1601 |  |  | -1757.72 |  |  | 811.6 |  |  | -571.73 |  | 1383.33 |  |  |  | -946.12 |  |  | -2329.45 |  |  |  | 590.45 |  |  | -566.65 |  |  | 1157.1 |  |  | -1167.27 |  |  | -2324.37 |  |  | -946.12 |  |  | -2329.45 |  |  | 1383.33
| 1701 |  |  | -8584.5 |  |  | 402.38 |  |  | -629.97 |  | 1032.35 |  |  |  | -8182.12 |  |  | -9214.47 |  |  |  | 174.68 |  |  | -627.59 |  |  | 802.27 |  |  | -8409.82 |  |  | -9212.09 |  |  | -8182.12 |  |  | -9214.47 |  |  | 1032.35
| 1801 |  |  | -17938.36 |  |  | 232.87 |  |  | -635.75 |  | 868.62 |  |  |  | -17705.49 |  |  | -18574.11 |  |  |  | 0.13 |  |  | -632.43 |  |  | 632.56 |  |  | -17938.23 |  |  | -18570.79 |  |  | -17705.49 |  |  | -18574.11 |  |  | 868.62
| 1901 |  |  | -5935.76 |  |  | 410.86 |  |  | -615.84 |  | 1026.7 |  |  |  | -5524.9 |  |  | -6551.6 |  |  |  | 233.26 |  |  | -87.24 |  |  | 320.5 |  |  | -5702.5 |  |  | -6023 |  |  | -5524.9 |  |  | -6551.6 |  |  | 1026.7
| 2001 |  |  | 3566.61 |  |  | 895.41 |  |  | -605.06 |  | 1500.47 |  |  |  | 4462.02 |  |  | 2961.55 |  |  |  | 709.93 |  |  | 0.08 |  |  | 709.85 |  |  | 4276.54 |  |  | 3566.69 |  |  | 4462.02 |  |  | 2961.55 |  |  | 1500.47
| 2101 |  |  | 10312.15 |  |  | 1331.72 |  |  | -556.54 |  | 1888.26 |  |  |  | 11643.87 |  |  | 9755.61 |  |  |  | 1098.81 |  |  | 0.08 |  |  | 1098.73 |  |  | 11410.96 |  |  | 10312.23 |  |  | 11643.87 |  |  | 9755.61 |  |  | 1888.26
| 2201 |  |  | 14175.63 |  |  | 1586.09 |  |  | -477.48 |  | 2063.57 |  |  |  | 15761.72 |  |  | 13698.15 |  |  |  | 165.98 |  |  | 0.07 |  |  | 165.91 |  |  | 14341.61 |  |  | 14175.7 |  |  | 15761.72 |  |  | 13698.15 |  |  | 2063.57
| 2301 |  |  | 15073.39 |  |  | 1571.44 |  |  | -374.14 |  | 1945.58 |  |  |  | 16644.83 |  |  | 14699.25 |  |  |  | 128.91 |  |  | 0.05 |  |  | 128.86 |  |  | 15202.3 |  |  | 15073.44 |  |  | 16644.83 |  |  | 14699.25 |  |  | 1945.58
| 2401 |  |  | 12983 |  |  | 1258.16 |  |  | -256.1 |  | 1514.26 |  |  |  | 14241.16 |  |  | 12726.9 |  |  |  | 87.9 |  |  | 0.03 |  |  | 87.87 |  |  | 13070.9 |  |  | 12983.03 |  |  | 14241.16 |  |  | 12726.9 |  |  | 1514.26
| 2501 |  |  | 7947.49 |  |  | 687.77 |  |  | -127.82 |  | 815.59 |  |  |  | 8635.26 |  |  | 7819.67 |  |  |  | 643.95 |  |  | 0.02 |  |  | 643.93 |  |  | 8591.44 |  |  | 7947.51 |  |  | 8635.26 |  |  | 7819.67 |  |  | 815.59
| 102 |  |  | 1.43 |  |  | 0.13 |  |  | -0.63 |  | 0.76 |  |  |  | 1.56 |  |  | 0.8 |  |  |  | 0.12 |  |  | -0.61 |  |  | 0.73 |  |  | 1.55 |  |  | 0.82 |  |  | 1.56 |  |  | 0.8 |  |  | 0.76
| 202 |  |  | 6307.77 |  |  | 2090.63 |  |  | -174.85 |  | 2265.48 |  |  |  | 8398.4 |  |  | 6132.92 |  |  |  | 145.63 |  |  | -0.01 |  |  | 145.64 |  |  | 6453.4 |  |  | 6307.76 |  |  | 8398.4 |  |  | 6132.92 |  |  | 2265.48
| 302 |  |  | 10230.64 |  |  | 3300.55 |  |  | -349.44 |  | 3649.99 |  |  |  | 13531.19 |  |  | 9881.2 |  |  |  | 93.75 |  |  | 0 |  |  | 93.75 |  |  | 10324.39 |  |  | 10230.64 |  |  | 13531.19 |  |  | 9881.2 |  |  | 3649.99
| 402 |  |  | 11802.85 |  |  | 3821.89 |  |  | -534.19 |  | 4356.08 |  |  |  | 15624.74 |  |  | 11268.66 |  |  |  | 143.55 |  |  | 0.01 |  |  | 143.54 |  |  | 11946.4 |  |  | 11802.86 |  |  | 15624.74 |  |  | 11268.66 |  |  | 4356.08
| 502 |  |  | 11066.8 |  |  | 3779.57 |  |  | -733.5 |  | 4513.07 |  |  |  | 14846.37 |  |  | 10333.3 |  |  |  | 197.25 |  |  | 0.01 |  |  | 197.24 |  |  | 11264.05 |  |  | 11066.81 |  |  | 14846.37 |  |  | 10333.3 |  |  | 4513.07
| 602 |  |  | 8000.47 |  |  | 3268.07 |  |  | -956.93 |  | 4225 |  |  |  | 11268.54 |  |  | 7043.54 |  |  |  | 257.02 |  |  | 0 |  |  | 257.02 |  |  | 8257.49 |  |  | 8000.47 |  |  | 11268.54 |  |  | 7043.54 |  |  | 4225
| 702 |  |  | 2521.54 |  |  | 2381.36 |  |  | -1210.7 |  | 3592.06 |  |  |  | 4902.9 |  |  | 1310.84 |  |  |  | 324.56 |  |  | -0.02 |  |  | 324.58 |  |  | 2846.1 |  |  | 2521.52 |  |  | 4902.9 |  |  | 1310.84 |  |  | 3592.06
| 802 |  |  | -5493.69 |  |  | 1249.76 |  |  | -1502.06 |  | 2751.82 |  |  |  | -4243.93 |  |  | -6995.75 |  |  |  | 401.93 |  |  | -492.14 |  |  | 894.07 |  |  | -5091.76 |  |  | -5985.83 |  |  | -4243.93 |  |  | -6995.75 |  |  | 2751.82
| 902 |  |  | -16302.15 |  |  | 492.77 |  |  | -1881.33 |  | 2374.1 |  |  |  | -15809.38 |  |  | -18183.48 |  |  |  | 0.02 |  |  | -1849.55 |  |  | 1849.57 |  |  | -16302.13 |  |  | -18151.7 |  |  | -15809.38 |  |  | -18183.48 |  |  | 2374.1
| 1002 |  |  | -7138.85 |  |  | 1214.95 |  |  | -1479.54 |  | 2694.49 |  |  |  | -5923.9 |  |  | -8618.39 |  |  |  | 234.54 |  |  | -513.36 |  |  | 747.9 |  |  | -6904.31 |  |  | -7652.21 |  |  | -5923.9 |  |  | -8618.39 |  |  | 2694.49
| 1102 |  |  | -732.2 |  |  | 2198.16 |  |  | -1133.39 |  | 3331.55 |  |  |  | 1465.96 |  |  | -1865.59 |  |  |  | 0 |  |  | -21 |  |  | 21 |  |  | -732.2 |  |  | -753.2 |  |  | 1465.96 |  |  | -1865.59 |  |  | 3331.55
| 1202 |  |  | 3048.33 |  |  | 2881.71 |  |  | -825.7 |  | 3707.41 |  |  |  | 5930.04 |  |  | 2222.63 |  |  |  | -0.01 |  |  | -279.61 |  |  | 279.6 |  |  | 3048.32 |  |  | 2768.72 |  |  | 5930.04 |  |  | 2222.63 |  |  | 3707.41
| 1302 |  |  | 4297.33 |  |  | 3133.36 |  |  | -544.41 |  | 3677.77 |  |  |  | 7430.69 |  |  | 3752.92 |  |  |  | -0.01 |  |  | -544.26 |  |  | 544.25 |  |  | 4297.32 |  |  | 3753.07 |  |  | 7430.69 |  |  | 3752.92 |  |  | 3677.77
| 1402 |  |  | 3049.99 |  |  | 2881.99 |  |  | -825.65 |  | 3707.64 |  |  |  | 5931.98 |  |  | 2224.34 |  |  |  | 1613.97 |  |  | -279.81 |  |  | 1893.78 |  |  | 4663.96 |  |  | 2770.18 |  |  | 5931.98 |  |  | 2224.34 |  |  | 3707.64
| 1502 |  |  | -728.48 |  |  | 2198.7 |  |  | -1133.53 |  | 3332.23 |  |  |  | 1470.22 |  |  | -1862.01 |  |  |  | 0 |  |  | -21.21 |  |  | 21.21 |  |  | -728.48 |  |  | -749.69 |  |  | 1470.22 |  |  | -1862.01 |  |  | 3332.23
| 1602 |  |  | -7133.17 |  |  | 1215.38 |  |  | -1480.01 |  | 2695.39 |  |  |  | -5917.79 |  |  | -8613.18 |  |  |  | 234.36 |  |  | -512.69 |  |  | 747.05 |  |  | -6898.81 |  |  | -7645.86 |  |  | -5917.79 |  |  | -8613.18 |  |  | 2695.39
| 1702 |  |  | -16299.58 |  |  | 492.67 |  |  | -1881.9 |  | 2374.57 |  |  |  | -15806.91 |  |  | -18181.48 |  |  |  | 0.02 |  |  | -1848.97 |  |  | 1848.99 |  |  | -16299.56 |  |  | -18148.55 |  |  | -15806.91 |  |  | -18181.48 |  |  | 2374.57
| 1802 |  |  | -5494.78 |  |  | 1249.34 |  |  | -1501.6 |  | 2750.94 |  |  |  | -4245.44 |  |  | -6996.38 |  |  |  | 401.85 |  |  | -492.88 |  |  | 894.73 |  |  | -5092.93 |  |  | -5987.66 |  |  | -4245.44 |  |  | -6996.38 |  |  | 2750.94
| 1902 |  |  | 2520.69 |  |  | 2380.86 |  |  | -1210.55 |  | 3591.41 |  |  |  | 4901.55 |  |  | 1310.14 |  |  |  | 324.55 |  |  | -0.02 |  |  | 324.57 |  |  | 2845.24 |  |  | 2520.67 |  |  | 4901.55 |  |  | 1310.14 |  |  | 3591.41
| 2002 |  |  | 7999.78 |  |  | 3267.69 |  |  | -956.93 |  | 4224.62 |  |  |  | 11267.47 |  |  | 7042.85 |  |  |  | 257.03 |  |  | 0 |  |  | 257.03 |  |  | 8256.81 |  |  | 7999.78 |  |  | 11267.47 |  |  | 7042.85 |  |  | 4224.62
| 2102 |  |  | 11065.6 |  |  | 3779.49 |  |  | -733.62 |  | 4513.11 |  |  |  | 14845.09 |  |  | 10331.98 |  |  |  | 197.27 |  |  | 0.01 |  |  | 197.26 |  |  | 11262.87 |  |  | 11065.61 |  |  | 14845.09 |  |  | 10331.98 |  |  | 4513.11
| 2202 |  |  | 11800.99 |  |  | 3822.1 |  |  | -534.37 |  | 4356.47 |  |  |  | 15623.09 |  |  | 11266.62 |  |  |  | 143.58 |  |  | 0.01 |  |  | 143.57 |  |  | 11944.57 |  |  | 11801 |  |  | 15623.09 |  |  | 11266.62 |  |  | 4356.47
| 2302 |  |  | 10228.16 |  |  | 3301.04 |  |  | -349.67 |  | 3650.71 |  |  |  | 13529.2 |  |  | 9878.49 |  |  |  | 93.78 |  |  | 0 |  |  | 93.78 |  |  | 10321.94 |  |  | 10228.16 |  |  | 13529.2 |  |  | 9878.49 |  |  | 3650.71
| 2402 |  |  | 6304.95 |  |  | 2091.17 |  |  | -175.08 |  | 2266.25 |  |  |  | 8396.12 |  |  | 6129.87 |  |  |  | 46.61 |  |  | -0.01 |  |  | 46.62 |  |  | 6351.56 |  |  | 6304.94 |  |  | 8396.12 |  |  | 6129.87 |  |  | 2266.25
| 2502 |  |  | 6304.95 |  |  | 2091.17 |  |  | -175.08 |  | 2266.25 |  |  |  | 8396.12 |  |  | 6129.87 |  |  |  | 46.61 |  |  | -0.01 |  |  | 46.62 |  |  | 6351.56 |  |  | 6304.94 |  |  | 8396.12 |  |  | 6129.87 |  |  | 2266.25
(6) 一定振幅応力に対する応力範囲の打ち切り限界による照査(簡便な疲労照査)
すべての車線の応力範囲の中で最大の応力範囲に対して照査する.
1) 上フランジ最大応力度に対する照査
該当位置の応力に対して最も高い強度等級である(E 等級)で 上フランジと垂直補剛材を
代表して照査することによりこの位置でのすべての疲労照査の代わりとする.
|  |  | 一定振幅に対する応力範囲の打ち切り限界 | [12 empty] | Δσce = |  |  | 62 |  | ( N/mm2 )
t1 : 板厚, t2 : 付加板厚
| 格点 |  |  | Ix |  |  |  | y |  |  | M(d+l)max |  |  | M(d+l)min |  |  |  | ΔM(d+l) |  |  |  |  | Δσmax |  |  |  | t1 |  |  | t2 |  |  | R |  |  | Cr |  |  | Ct |  |  | Δσce CrCt |  |  |  | 判定
| 番号 |  |  | (mm4) |  |  |  | (mm) |  |  | (kN M) |  |  | (kN M) |  |  |  | (kN M) |  |  |  |  | (N/mm2) |  |  |  | (mm) |  |  | (mm)
| 101 |  |  | 128503486833.333 |  |  |  | 1435 |  |  | -0.35 |  |  | -1.21 |  |  |  | 0.86 |  |  |  |  | 0.0096036 |  |  |  | 30 |  |  | 14 |  |  | 3.4571 |  |  | 1.3 |  |  | 0.95544 |  |  | 77.0087 |  |  |  | O.K
| 201 |  |  | 128503486833.333 |  |  |  | 1435 |  |  | -0.35 |  |  | -1.21 |  |  |  | 0.86 |  |  |  |  | 0.0096036 |  |  |  | 30 |  |  | 14 |  |  | 3.4571 |  |  | 1.3 |  |  | 0.95544 |  |  | 77.0087 |  |  |  | O.K
| 301 |  |  | 195223979166.666 |  |  |  | 1425 |  |  | 10200.5 |  |  | 7681.37 |  |  |  | 2519.13 |  |  |  |  | 18.3879 |  |  |  | 50 |  |  | 14 |  |  | 0.75304 |  |  | 1 |  |  | 0.8409 |  |  | 52.1356 |  |  |  | O.K
| 401 |  |  | 228592821333.333 |  |  |  | 1420 |  |  | 16667.09 |  |  | 12467.56 |  |  |  | 4199.53 |  |  |  |  | 26.0871 |  |  |  | 60 |  |  | 14 |  |  | 0.74803 |  |  | 1 |  |  | 0.80343 |  |  | 49.8126 |  |  |  | O.K
| 501 |  |  | 228592821333.333 |  |  |  | 1420 |  |  | 19412.07 |  |  | 14309.95 |  |  |  | 5102.12 |  |  |  |  | 31.694 |  |  |  | 60 |  |  | 14 |  |  | 0.73717 |  |  | 1 |  |  | 0.80343 |  |  | 49.8126 |  |  |  | O.K
| 601 |  |  | 195223979166.666 |  |  |  | 1425 |  |  | 18463.33 |  |  | 13168.77 |  |  |  | 5294.56 |  |  |  |  | 38.6466 |  |  |  | 50 |  |  | 14 |  |  | 0.71324 |  |  | 1 |  |  | 0.8409 |  |  | 52.1356 |  |  |  | O.K
| 701 |  |  | 161861132000 |  |  |  | 1430 |  |  | 13959.33 |  |  | 9061.18 |  |  |  | 4898.15 |  |  |  |  | 43.2739 |  |  |  | 40 |  |  | 14 |  |  | 0.64911 |  |  | 1 |  |  | 0.88914 |  |  | 55.1267 |  |  |  | O.K
| 801 |  |  | 161861132000 |  |  |  | 1430 |  |  | 6146.56 |  |  | 2073.61 |  |  |  | 4072.95 |  |  |  |  | 35.9834 |  |  |  | 40 |  |  | 14 |  |  | 0.33736 |  |  | 1 |  |  | 0.88914 |  |  | 55.1267 |  |  |  | O.K
| 901 |  |  | 228592821333.333 |  |  |  | 1420 |  |  | -4638.33 |  |  | -7663.98 |  |  |  | 3025.65 |  |  |  |  | 18.7951 |  |  |  | 60 |  |  | 14 |  |  | 1.6523 |  |  | 1.3 |  |  | 0.80343 |  |  | 64.7563 |  |  |  | O.K
| 1001 |  |  | 161861132000 |  |  |  | 1430 |  |  | -17292.41 |  |  | -20085.13 |  |  |  | 2792.72 |  |  |  |  | 24.6729 |  |  |  | 40 |  |  | 14 |  |  | 1.1615 |  |  | 1.3 |  |  | 0.88914 |  |  | 71.6647 |  |  |  | O.K
| 1101 |  |  | 161861132000 |  |  |  | 1430 |  |  | -7291.36 |  |  | -10361.12 |  |  |  | 3069.76 |  |  |  |  | 27.1205 |  |  |  | 40 |  |  | 14 |  |  | 1.421 |  |  | 1.3 |  |  | 0.88914 |  |  | 71.6647 |  |  |  | O.K
| 1201 |  |  | 128503486833.333 |  |  |  | 1435 |  |  | 620.09 |  |  | -3188.44 |  |  |  | 3808.53 |  |  |  |  | 42.5299 |  |  |  | 30 |  |  | 14 |  |  | -5.1419 |  |  | 1.1843 |  |  | 0.95544 |  |  | 70.1552 |  |  |  | O.K
| 1301 |  |  | 161861132000 |  |  |  | 1430 |  |  | 5557.34 |  |  | 1315.73 |  |  |  | 4241.61 |  |  |  |  | 37.4735 |  |  |  | 40 |  |  | 14 |  |  | 0.23676 |  |  | 1 |  |  | 0.88914 |  |  | 55.1267 |  |  |  | O.K
| 1401 |  |  | 128503486833.333 |  |  |  | 1435 |  |  | 7244.91 |  |  | 3060.59 |  |  |  | 4184.32 |  |  |  |  | 46.7264 |  |  |  | 30 |  |  | 14 |  |  | 0.42245 |  |  | 1 |  |  | 0.95544 |  |  | 59.2375 |  |  |  | O.K
| 1501 |  |  | 161861132000 |  |  |  | 1430 |  |  | 5555.85 |  |  | 1314.04 |  |  |  | 4241.81 |  |  |  |  | 37.4753 |  |  |  | 40 |  |  | 14 |  |  | 0.23651 |  |  | 1 |  |  | 0.88914 |  |  | 55.1267 |  |  |  | O.K
| 1601 |  |  | 161861132000 |  |  |  | 1430 |  |  | 617.08 |  |  | -3192.04 |  |  |  | 3809.12 |  |  |  |  | 33.6526 |  |  |  | 40 |  |  | 14 |  |  | -5.1728 |  |  | 1.1848 |  |  | 0.88914 |  |  | 65.3159 |  |  |  | O.K
| 1701 |  |  | 228592821333.333 |  |  |  | 1420 |  |  | -7296.43 |  |  | -10366.69 |  |  |  | 3070.26 |  |  |  |  | 19.0722 |  |  |  | 60 |  |  | 14 |  |  | 1.4208 |  |  | 1.3 |  |  | 0.80343 |  |  | 64.7563 |  |  |  | O.K
| 1801 |  |  | 161861132000 |  |  |  | 1430 |  |  | -17293.95 |  |  | -20086.61 |  |  |  | 2792.66 |  |  |  |  | 24.6724 |  |  |  | 40 |  |  | 14 |  |  | 1.1615 |  |  | 1.3 |  |  | 0.88914 |  |  | 71.6647 |  |  |  | O.K
| 1901 |  |  | 161861132000 |  |  |  | 1430 |  |  | -4636.19 |  |  | -7661.33 |  |  |  | 3025.14 |  |  |  |  | 26.7263 |  |  |  | 40 |  |  | 14 |  |  | 1.6525 |  |  | 1.3 |  |  | 0.88914 |  |  | 71.6647 |  |  |  | O.K
| 2001 |  |  | 195223979166.666 |  |  |  | 1425 |  |  | 6148.02 |  |  | 2075.54 |  |  |  | 4072.48 |  |  |  |  | 29.7263 |  |  |  | 50 |  |  | 14 |  |  | 0.33759 |  |  | 1 |  |  | 0.8409 |  |  | 52.1356 |  |  |  | O.K
| 2101 |  |  | 228592821333.333 |  |  |  | 1420 |  |  | 13960.62 |  |  | 9062.72 |  |  |  | 4897.9 |  |  |  |  | 30.4254 |  |  |  | 60 |  |  | 14 |  |  | 0.64916 |  |  | 1 |  |  | 0.80343 |  |  | 49.8126 |  |  |  | O.K
| 2201 |  |  | 228592821333.333 |  |  |  | 1420 |  |  | 18464.6 |  |  | 13170.02 |  |  |  | 5294.58 |  |  |  |  | 32.8895 |  |  |  | 60 |  |  | 14 |  |  | 0.71326 |  |  | 1 |  |  | 0.80343 |  |  | 49.8126 |  |  |  | O.K
| 2301 |  |  | 195223979166.666 |  |  |  | 1425 |  |  | 19413.43 |  |  | 14311.08 |  |  |  | 5102.35 |  |  |  |  | 37.2436 |  |  |  | 50 |  |  | 14 |  |  | 0.73717 |  |  | 1 |  |  | 0.8409 |  |  | 52.1356 |  |  |  | O.K
| 2401 |  |  | 128503486833.333 |  |  |  | 1435 |  |  | 16668.71 |  |  | 12468.63 |  |  |  | 4200.08 |  |  |  |  | 46.9023 |  |  |  | 30 |  |  | 14 |  |  | 0.74803 |  |  | 1 |  |  | 0.95544 |  |  | 59.2375 |  |  |  | O.K
| 2501 |  |  | 128503486833.333 |  |  |  | 1435 |  |  | 10202.26 |  |  | 7682.5 |  |  |  | 2519.76 |  |  |  |  | 28.1382 |  |  |  | 30 |  |  | 14 |  |  | 0.75302 |  |  | 1 |  |  | 0.95544 |  |  | 59.2375 |  |  |  | O.K
| 102 |  |  | 128503486833.333 |  |  |  | 1435 |  |  | 2.52 |  |  | 0.8 |  |  |  | 1.72 |  |  |  |  | 0.019207 |  |  |  | 30 |  |  | 14 |  |  | 0.31746 |  |  | 1 |  |  | 0.95544 |  |  | 59.2375 |  |  |  | O.K
| 202 |  |  | 128503486833.333 |  |  |  | 1435 |  |  | 8398.4 |  |  | 6132.92 |  |  |  | 2265.48 |  |  |  |  | 25.2986 |  |  |  | 30 |  |  | 14 |  |  | 0.73025 |  |  | 1 |  |  | 0.95544 |  |  | 59.2375 |  |  |  | O.K
| 302 |  |  | 195223979166.666 |  |  |  | 1425 |  |  | 13531.19 |  |  | 9881.2 |  |  |  | 3649.99 |  |  |  |  | 26.6424 |  |  |  | 50 |  |  | 14 |  |  | 0.73025 |  |  | 1 |  |  | 0.8409 |  |  | 52.1356 |  |  |  | O.K
| 402 |  |  | 228592821333.333 |  |  |  | 1420 |  |  | 15624.74 |  |  | 11268.66 |  |  |  | 4356.08 |  |  |  |  | 27.0596 |  |  |  | 60 |  |  | 14 |  |  | 0.72121 |  |  | 1 |  |  | 0.80343 |  |  | 49.8126 |  |  |  | O.K
| 502 |  |  | 228592821333.333 |  |  |  | 1420 |  |  | 14846.37 |  |  | 10333.3 |  |  |  | 4513.07 |  |  |  |  | 28.0348 |  |  |  | 60 |  |  | 14 |  |  | 0.69602 |  |  | 1 |  |  | 0.80343 |  |  | 49.8126 |  |  |  | O.K
| 602 |  |  | 195223979166.666 |  |  |  | 1425 |  |  | 11268.54 |  |  | 7043.54 |  |  |  | 4225 |  |  |  |  | 30.8396 |  |  |  | 50 |  |  | 14 |  |  | 0.62506 |  |  | 1 |  |  | 0.8409 |  |  | 52.1356 |  |  |  | O.K
| 702 |  |  | 161861132000 |  |  |  | 1430 |  |  | 4902.9 |  |  | 1310.84 |  |  |  | 3592.06 |  |  |  |  | 31.7349 |  |  |  | 40 |  |  | 14 |  |  | 0.26736 |  |  | 1 |  |  | 0.88914 |  |  | 55.1267 |  |  |  | O.K
| 802 |  |  | 161861132000 |  |  |  | 1430 |  |  | -4243.93 |  |  | -6995.75 |  |  |  | 2751.82 |  |  |  |  | 24.3116 |  |  |  | 40 |  |  | 14 |  |  | 1.6484 |  |  | 1.3 |  |  | 0.88914 |  |  | 71.6647 |  |  |  | O.K
| 902 |  |  | 228592821333.333 |  |  |  | 1420 |  |  | -15809.38 |  |  | -18183.48 |  |  |  | 2374.1 |  |  |  |  | 14.7477 |  |  |  | 60 |  |  | 14 |  |  | 1.1502 |  |  | 1.3 |  |  | 0.80343 |  |  | 64.7563 |  |  |  | O.K
| 1002 |  |  | 161861132000 |  |  |  | 1430 |  |  | -5923.9 |  |  | -8618.39 |  |  |  | 2694.49 |  |  |  |  | 23.8051 |  |  |  | 40 |  |  | 14 |  |  | 1.4549 |  |  | 1.3 |  |  | 0.88914 |  |  | 71.6647 |  |  |  | O.K
| 1102 |  |  | 161861132000 |  |  |  | 1430 |  |  | 1465.96 |  |  | -1865.59 |  |  |  | 3331.55 |  |  |  |  | 29.4334 |  |  |  | 40 |  |  | 14 |  |  | -1.2726 |  |  | 1.0285 |  |  | 0.88914 |  |  | 56.6961 |  |  |  | O.K
| 1202 |  |  | 128503486833.333 |  |  |  | 1435 |  |  | 5930.04 |  |  | 2222.63 |  |  |  | 3707.41 |  |  |  |  | 41.4007 |  |  |  | 30 |  |  | 14 |  |  | 0.37481 |  |  | 1 |  |  | 0.95544 |  |  | 59.2375 |  |  |  | O.K
| 1302 |  |  | 161861132000 |  |  |  | 1430 |  |  | 7430.69 |  |  | 3752.92 |  |  |  | 3677.77 |  |  |  |  | 32.4921 |  |  |  | 40 |  |  | 14 |  |  | 0.50506 |  |  | 1 |  |  | 0.88914 |  |  | 55.1267 |  |  |  | O.K
| 1402 |  |  | 128503486833.333 |  |  |  | 1435 |  |  | 5931.98 |  |  | 2224.34 |  |  |  | 3707.64 |  |  |  |  | 41.4033 |  |  |  | 30 |  |  | 14 |  |  | 0.37497 |  |  | 1 |  |  | 0.95544 |  |  | 59.2375 |  |  |  | O.K
| 1502 |  |  | 161861132000 |  |  |  | 1430 |  |  | 1470.22 |  |  | -1862.01 |  |  |  | 3332.23 |  |  |  |  | 29.4394 |  |  |  | 40 |  |  | 14 |  |  | -1.2665 |  |  | 1.0279 |  |  | 0.88914 |  |  | 56.6641 |  |  |  | O.K
| 1602 |  |  | 161861132000 |  |  |  | 1430 |  |  | -5917.79 |  |  | -8613.18 |  |  |  | 2695.39 |  |  |  |  | 23.8131 |  |  |  | 40 |  |  | 14 |  |  | 1.4555 |  |  | 1.3 |  |  | 0.88914 |  |  | 71.6647 |  |  |  | O.K
| 1702 |  |  | 228592821333.333 |  |  |  | 1420 |  |  | -15806.91 |  |  | -18181.48 |  |  |  | 2374.57 |  |  |  |  | 14.7506 |  |  |  | 60 |  |  | 14 |  |  | 1.1502 |  |  | 1.3 |  |  | 0.80343 |  |  | 64.7563 |  |  |  | O.K
| 1802 |  |  | 161861132000 |  |  |  | 1430 |  |  | -4245.44 |  |  | -6996.38 |  |  |  | 2750.94 |  |  |  |  | 24.3038 |  |  |  | 40 |  |  | 14 |  |  | 1.648 |  |  | 1.3 |  |  | 0.88914 |  |  | 71.6647 |  |  |  | O.K
| 1902 |  |  | 161861132000 |  |  |  | 1430 |  |  | 4901.55 |  |  | 1310.14 |  |  |  | 3591.41 |  |  |  |  | 31.7292 |  |  |  | 40 |  |  | 14 |  |  | 0.26729 |  |  | 1 |  |  | 0.88914 |  |  | 55.1267 |  |  |  | O.K
| 2002 |  |  | 195223979166.666 |  |  |  | 1425 |  |  | 11267.47 |  |  | 7042.85 |  |  |  | 4224.62 |  |  |  |  | 30.8368 |  |  |  | 50 |  |  | 14 |  |  | 0.62506 |  |  | 1 |  |  | 0.8409 |  |  | 52.1356 |  |  |  | O.K
| 2102 |  |  | 228592821333.333 |  |  |  | 1420 |  |  | 14845.09 |  |  | 10331.98 |  |  |  | 4513.11 |  |  |  |  | 28.0351 |  |  |  | 60 |  |  | 14 |  |  | 0.69599 |  |  | 1 |  |  | 0.80343 |  |  | 49.8126 |  |  |  | O.K
| 2202 |  |  | 228592821333.333 |  |  |  | 1420 |  |  | 15623.09 |  |  | 11266.62 |  |  |  | 4356.47 |  |  |  |  | 27.062 |  |  |  | 60 |  |  | 14 |  |  | 0.72115 |  |  | 1 |  |  | 0.80343 |  |  | 49.8126 |  |  |  | O.K
| 2302 |  |  | 195223979166.666 |  |  |  | 1425 |  |  | 13529.2 |  |  | 9878.49 |  |  |  | 3650.71 |  |  |  |  | 26.6477 |  |  |  | 50 |  |  | 14 |  |  | 0.73016 |  |  | 1 |  |  | 0.8409 |  |  | 52.1356 |  |  |  | O.K
| 2402 |  |  | 128503486833.333 |  |  |  | 1435 |  |  | 8396.12 |  |  | 6129.87 |  |  |  | 2266.25 |  |  |  |  | 25.3072 |  |  |  | 30 |  |  | 14 |  |  | 0.73008 |  |  | 1 |  |  | 0.95544 |  |  | 59.2375 |  |  |  | O.K
2) 下フランジ最大応力度に対する照査
該当位置の応力に対して最も高い強度等級である(E 等級)で 主桁腹板(下)と垂直補剛材を
代表して照査することによりこの位置でのすべての疲労照査の代わりとする.
|  |  | 一定振幅に対する応力範囲の打ち切り限界 | [12 empty] | Δσce = |  |  | 62 |  | ( N/mm2 )
t1 : 板厚, t2 : 付加板厚
| 格点 |  |  | Ix |  |  |  | y |  |  | M(d+l)max |  |  | M(d+l)min |  |  |  | ΔM(d+l) |  |  |  |  | Δσmax |  |  |  | t1 |  |  | t2 |  |  | R |  |  | Cr |  |  | Ct |  |  | Δσce CrCt |  |  |  | 判定
| 番号 |  |  | (mm4) |  |  |  | (mm) |  |  | (kN M) |  |  | (kN M) |  |  |  | (kN M) |  |  |  |  | (N/mm2) |  |  |  | (mm) |  |  | (mm)
| 101 |  |  | 128503486833.333 |  |  |  | 1435 |  |  | -0.35 |  |  | -1.21 |  |  |  | 0.86 |  |  |  |  | 0.0096036 |  |  |  | 30 |  |  | 14 |  |  | 3.4571 |  |  | 1.3 |  |  | 0.95544 |  |  | 77.0087 |  |  |  | O.K
| 201 |  |  | 128503486833.333 |  |  |  | 1435 |  |  | -0.35 |  |  | -1.21 |  |  |  | 0.86 |  |  |  |  | 0.0096036 |  |  |  | 30 |  |  | 14 |  |  | 3.4571 |  |  | 1.3 |  |  | 0.95544 |  |  | 77.0087 |  |  |  | O.K
| 301 |  |  | 195223979166.666 |  |  |  | 1425 |  |  | 10200.5 |  |  | 7681.37 |  |  |  | 2519.13 |  |  |  |  | 18.3879 |  |  |  | 50 |  |  | 14 |  |  | 0.75304 |  |  | 1 |  |  | 0.8409 |  |  | 52.1356 |  |  |  | O.K
| 401 |  |  | 228592821333.333 |  |  |  | 1420 |  |  | 16667.09 |  |  | 12467.56 |  |  |  | 4199.53 |  |  |  |  | 26.0871 |  |  |  | 60 |  |  | 14 |  |  | 0.74803 |  |  | 1 |  |  | 0.80343 |  |  | 49.8126 |  |  |  | O.K
| 501 |  |  | 228592821333.333 |  |  |  | 1420 |  |  | 19412.07 |  |  | 14309.95 |  |  |  | 5102.12 |  |  |  |  | 31.694 |  |  |  | 60 |  |  | 14 |  |  | 0.73717 |  |  | 1 |  |  | 0.80343 |  |  | 49.8126 |  |  |  | O.K
| 601 |  |  | 195223979166.666 |  |  |  | 1425 |  |  | 18463.33 |  |  | 13168.77 |  |  |  | 5294.56 |  |  |  |  | 38.6466 |  |  |  | 50 |  |  | 14 |  |  | 0.71324 |  |  | 1 |  |  | 0.8409 |  |  | 52.1356 |  |  |  | O.K
| 701 |  |  | 161861132000 |  |  |  | 1430 |  |  | 13959.33 |  |  | 9061.18 |  |  |  | 4898.15 |  |  |  |  | 43.2739 |  |  |  | 40 |  |  | 14 |  |  | 0.64911 |  |  | 1 |  |  | 0.88914 |  |  | 55.1267 |  |  |  | O.K
| 801 |  |  | 161861132000 |  |  |  | 1430 |  |  | 6146.56 |  |  | 2073.61 |  |  |  | 4072.95 |  |  |  |  | 35.9834 |  |  |  | 40 |  |  | 14 |  |  | 0.33736 |  |  | 1 |  |  | 0.88914 |  |  | 55.1267 |  |  |  | O.K
| 901 |  |  | 228592821333.333 |  |  |  | 1420 |  |  | -4638.33 |  |  | -7663.98 |  |  |  | 3025.65 |  |  |  |  | 18.7951 |  |  |  | 60 |  |  | 14 |  |  | 1.6523 |  |  | 1.3 |  |  | 0.80343 |  |  | 64.7563 |  |  |  | O.K
| 1001 |  |  | 161861132000 |  |  |  | 1430 |  |  | -17292.41 |  |  | -20085.13 |  |  |  | 2792.72 |  |  |  |  | 24.6729 |  |  |  | 40 |  |  | 14 |  |  | 1.1615 |  |  | 1.3 |  |  | 0.88914 |  |  | 71.6647 |  |  |  | O.K
| 1101 |  |  | 161861132000 |  |  |  | 1430 |  |  | -7291.36 |  |  | -10361.12 |  |  |  | 3069.76 |  |  |  |  | 27.1205 |  |  |  | 40 |  |  | 14 |  |  | 1.421 |  |  | 1.3 |  |  | 0.88914 |  |  | 71.6647 |  |  |  | O.K
| 1201 |  |  | 128503486833.333 |  |  |  | 1435 |  |  | 620.09 |  |  | -3188.44 |  |  |  | 3808.53 |  |  |  |  | 42.5299 |  |  |  | 30 |  |  | 14 |  |  | -5.1419 |  |  | 1.1843 |  |  | 0.95544 |  |  | 70.1552 |  |  |  | O.K
| 1301 |  |  | 161861132000 |  |  |  | 1430 |  |  | 5557.34 |  |  | 1315.73 |  |  |  | 4241.61 |  |  |  |  | 37.4735 |  |  |  | 40 |  |  | 14 |  |  | 0.23676 |  |  | 1 |  |  | 0.88914 |  |  | 55.1267 |  |  |  | O.K
| 1401 |  |  | 128503486833.333 |  |  |  | 1435 |  |  | 7244.91 |  |  | 3060.59 |  |  |  | 4184.32 |  |  |  |  | 46.7264 |  |  |  | 30 |  |  | 14 |  |  | 0.42245 |  |  | 1 |  |  | 0.95544 |  |  | 59.2375 |  |  |  | O.K
| 1501 |  |  | 161861132000 |  |  |  | 1430 |  |  | 5555.85 |  |  | 1314.04 |  |  |  | 4241.81 |  |  |  |  | 37.4753 |  |  |  | 40 |  |  | 14 |  |  | 0.23651 |  |  | 1 |  |  | 0.88914 |  |  | 55.1267 |  |  |  | O.K
| 1601 |  |  | 161861132000 |  |  |  | 1430 |  |  | 617.08 |  |  | -3192.04 |  |  |  | 3809.12 |  |  |  |  | 33.6526 |  |  |  | 40 |  |  | 14 |  |  | -5.1728 |  |  | 1.1848 |  |  | 0.88914 |  |  | 65.3159 |  |  |  | O.K
| 1701 |  |  | 228592821333.333 |  |  |  | 1420 |  |  | -7296.43 |  |  | -10366.69 |  |  |  | 3070.26 |  |  |  |  | 19.0722 |  |  |  | 60 |  |  | 14 |  |  | 1.4208 |  |  | 1.3 |  |  | 0.80343 |  |  | 64.7563 |  |  |  | O.K
| 1801 |  |  | 161861132000 |  |  |  | 1430 |  |  | -17293.95 |  |  | -20086.61 |  |  |  | 2792.66 |  |  |  |  | 24.6724 |  |  |  | 40 |  |  | 14 |  |  | 1.1615 |  |  | 1.3 |  |  | 0.88914 |  |  | 71.6647 |  |  |  | O.K
| 1901 |  |  | 161861132000 |  |  |  | 1430 |  |  | -4636.19 |  |  | -7661.33 |  |  |  | 3025.14 |  |  |  |  | 26.7263 |  |  |  | 40 |  |  | 14 |  |  | 1.6525 |  |  | 1.3 |  |  | 0.88914 |  |  | 71.6647 |  |  |  | O.K
| 2001 |  |  | 195223979166.666 |  |  |  | 1425 |  |  | 6148.02 |  |  | 2075.54 |  |  |  | 4072.48 |  |  |  |  | 29.7263 |  |  |  | 50 |  |  | 14 |  |  | 0.33759 |  |  | 1 |  |  | 0.8409 |  |  | 52.1356 |  |  |  | O.K
| 2101 |  |  | 228592821333.333 |  |  |  | 1420 |  |  | 13960.62 |  |  | 9062.72 |  |  |  | 4897.9 |  |  |  |  | 30.4254 |  |  |  | 60 |  |  | 14 |  |  | 0.64916 |  |  | 1 |  |  | 0.80343 |  |  | 49.8126 |  |  |  | O.K
| 2201 |  |  | 228592821333.333 |  |  |  | 1420 |  |  | 18464.6 |  |  | 13170.02 |  |  |  | 5294.58 |  |  |  |  | 32.8895 |  |  |  | 60 |  |  | 14 |  |  | 0.71326 |  |  | 1 |  |  | 0.80343 |  |  | 49.8126 |  |  |  | O.K
| 2301 |  |  | 195223979166.666 |  |  |  | 1425 |  |  | 19413.43 |  |  | 14311.08 |  |  |  | 5102.35 |  |  |  |  | 37.2436 |  |  |  | 50 |  |  | 14 |  |  | 0.73717 |  |  | 1 |  |  | 0.8409 |  |  | 52.1356 |  |  |  | O.K
| 2401 |  |  | 128503486833.333 |  |  |  | 1435 |  |  | 16668.71 |  |  | 12468.63 |  |  |  | 4200.08 |  |  |  |  | 46.9023 |  |  |  | 30 |  |  | 14 |  |  | 0.74803 |  |  | 1 |  |  | 0.95544 |  |  | 59.2375 |  |  |  | O.K
| 2501 |  |  | 128503486833.333 |  |  |  | 1435 |  |  | 10202.26 |  |  | 7682.5 |  |  |  | 2519.76 |  |  |  |  | 28.1382 |  |  |  | 30 |  |  | 14 |  |  | 0.75302 |  |  | 1 |  |  | 0.95544 |  |  | 59.2375 |  |  |  | O.K
| 102 |  |  | 128503486833.333 |  |  |  | 1435 |  |  | 2.52 |  |  | 0.8 |  |  |  | 1.72 |  |  |  |  | 0.019207 |  |  |  | 30 |  |  | 14 |  |  | 0.31746 |  |  | 1 |  |  | 0.95544 |  |  | 59.2375 |  |  |  | O.K
| 202 |  |  | 128503486833.333 |  |  |  | 1435 |  |  | 8398.4 |  |  | 6132.92 |  |  |  | 2265.48 |  |  |  |  | 25.2986 |  |  |  | 30 |  |  | 14 |  |  | 0.73025 |  |  | 1 |  |  | 0.95544 |  |  | 59.2375 |  |  |  | O.K
| 302 |  |  | 195223979166.666 |  |  |  | 1425 |  |  | 13531.19 |  |  | 9881.2 |  |  |  | 3649.99 |  |  |  |  | 26.6424 |  |  |  | 50 |  |  | 14 |  |  | 0.73025 |  |  | 1 |  |  | 0.8409 |  |  | 52.1356 |  |  |  | O.K
| 402 |  |  | 228592821333.333 |  |  |  | 1420 |  |  | 15624.74 |  |  | 11268.66 |  |  |  | 4356.08 |  |  |  |  | 27.0596 |  |  |  | 60 |  |  | 14 |  |  | 0.72121 |  |  | 1 |  |  | 0.80343 |  |  | 49.8126 |  |  |  | O.K
| 502 |  |  | 228592821333.333 |  |  |  | 1420 |  |  | 14846.37 |  |  | 10333.3 |  |  |  | 4513.07 |  |  |  |  | 28.0348 |  |  |  | 60 |  |  | 14 |  |  | 0.69602 |  |  | 1 |  |  | 0.80343 |  |  | 49.8126 |  |  |  | O.K
| 602 |  |  | 195223979166.666 |  |  |  | 1425 |  |  | 11268.54 |  |  | 7043.54 |  |  |  | 4225 |  |  |  |  | 30.8396 |  |  |  | 50 |  |  | 14 |  |  | 0.62506 |  |  | 1 |  |  | 0.8409 |  |  | 52.1356 |  |  |  | O.K
| 702 |  |  | 161861132000 |  |  |  | 1430 |  |  | 4902.9 |  |  | 1310.84 |  |  |  | 3592.06 |  |  |  |  | 31.7349 |  |  |  | 40 |  |  | 14 |  |  | 0.26736 |  |  | 1 |  |  | 0.88914 |  |  | 55.1267 |  |  |  | O.K
| 802 |  |  | 161861132000 |  |  |  | 1430 |  |  | -4243.93 |  |  | -6995.75 |  |  |  | 2751.82 |  |  |  |  | 24.3116 |  |  |  | 40 |  |  | 14 |  |  | 1.6484 |  |  | 1.3 |  |  | 0.88914 |  |  | 71.6647 |  |  |  | O.K
| 902 |  |  | 228592821333.333 |  |  |  | 1420 |  |  | -15809.38 |  |  | -18183.48 |  |  |  | 2374.1 |  |  |  |  | 14.7477 |  |  |  | 60 |  |  | 14 |  |  | 1.1502 |  |  | 1.3 |  |  | 0.80343 |  |  | 64.7563 |  |  |  | O.K
| 1002 |  |  | 161861132000 |  |  |  | 1430 |  |  | -5923.9 |  |  | -8618.39 |  |  |  | 2694.49 |  |  |  |  | 23.8051 |  |  |  | 40 |  |  | 14 |  |  | 1.4549 |  |  | 1.3 |  |  | 0.88914 |  |  | 71.6647 |  |  |  | O.K
| 1102 |  |  | 161861132000 |  |  |  | 1430 |  |  | 1465.96 |  |  | -1865.59 |  |  |  | 3331.55 |  |  |  |  | 29.4334 |  |  |  | 40 |  |  | 14 |  |  | -1.2726 |  |  | 1.0285 |  |  | 0.88914 |  |  | 56.6961 |  |  |  | O.K
| 1202 |  |  | 128503486833.333 |  |  |  | 1435 |  |  | 5930.04 |  |  | 2222.63 |  |  |  | 3707.41 |  |  |  |  | 41.4007 |  |  |  | 30 |  |  | 14 |  |  | 0.37481 |  |  | 1 |  |  | 0.95544 |  |  | 59.2375 |  |  |  | O.K
| 1302 |  |  | 161861132000 |  |  |  | 1430 |  |  | 7430.69 |  |  | 3752.92 |  |  |  | 3677.77 |  |  |  |  | 32.4921 |  |  |  | 40 |  |  | 14 |  |  | 0.50506 |  |  | 1 |  |  | 0.88914 |  |  | 55.1267 |  |  |  | O.K
| 1402 |  |  | 128503486833.333 |  |  |  | 1435 |  |  | 5931.98 |  |  | 2224.34 |  |  |  | 3707.64 |  |  |  |  | 41.4033 |  |  |  | 30 |  |  | 14 |  |  | 0.37497 |  |  | 1 |  |  | 0.95544 |  |  | 59.2375 |  |  |  | O.K
| 1502 |  |  | 161861132000 |  |  |  | 1430 |  |  | 1470.22 |  |  | -1862.01 |  |  |  | 3332.23 |  |  |  |  | 29.4394 |  |  |  | 40 |  |  | 14 |  |  | -1.2665 |  |  | 1.0279 |  |  | 0.88914 |  |  | 56.6641 |  |  |  | O.K
| 1602 |  |  | 161861132000 |  |  |  | 1430 |  |  | -5917.79 |  |  | -8613.18 |  |  |  | 2695.39 |  |  |  |  | 23.8131 |  |  |  | 40 |  |  | 14 |  |  | 1.4555 |  |  | 1.3 |  |  | 0.88914 |  |  | 71.6647 |  |  |  | O.K
| 1702 |  |  | 228592821333.333 |  |  |  | 1420 |  |  | -15806.91 |  |  | -18181.48 |  |  |  | 2374.57 |  |  |  |  | 14.7506 |  |  |  | 60 |  |  | 14 |  |  | 1.1502 |  |  | 1.3 |  |  | 0.80343 |  |  | 64.7563 |  |  |  | O.K
| 1802 |  |  | 161861132000 |  |  |  | 1430 |  |  | -4245.44 |  |  | -6996.38 |  |  |  | 2750.94 |  |  |  |  | 24.3038 |  |  |  | 40 |  |  | 14 |  |  | 1.648 |  |  | 1.3 |  |  | 0.88914 |  |  | 71.6647 |  |  |  | O.K
| 1902 |  |  | 161861132000 |  |  |  | 1430 |  |  | 4901.55 |  |  | 1310.14 |  |  |  | 3591.41 |  |  |  |  | 31.7292 |  |  |  | 40 |  |  | 14 |  |  | 0.26729 |  |  | 1 |  |  | 0.88914 |  |  | 55.1267 |  |  |  | O.K
| 2002 |  |  | 195223979166.666 |  |  |  | 1425 |  |  | 11267.47 |  |  | 7042.85 |  |  |  | 4224.62 |  |  |  |  | 30.8368 |  |  |  | 50 |  |  | 14 |  |  | 0.62506 |  |  | 1 |  |  | 0.8409 |  |  | 52.1356 |  |  |  | O.K
| 2102 |  |  | 228592821333.333 |  |  |  | 1420 |  |  | 14845.09 |  |  | 10331.98 |  |  |  | 4513.11 |  |  |  |  | 28.0351 |  |  |  | 60 |  |  | 14 |  |  | 0.69599 |  |  | 1 |  |  | 0.80343 |  |  | 49.8126 |  |  |  | O.K
| 2202 |  |  | 228592821333.333 |  |  |  | 1420 |  |  | 15623.09 |  |  | 11266.62 |  |  |  | 4356.47 |  |  |  |  | 27.062 |  |  |  | 60 |  |  | 14 |  |  | 0.72115 |  |  | 1 |  |  | 0.80343 |  |  | 49.8126 |  |  |  | O.K
| 2302 |  |  | 195223979166.666 |  |  |  | 1425 |  |  | 13529.2 |  |  | 9878.49 |  |  |  | 3650.71 |  |  |  |  | 26.6477 |  |  |  | 50 |  |  | 14 |  |  | 0.73016 |  |  | 1 |  |  | 0.8409 |  |  | 52.1356 |  |  |  | O.K
| 2402 |  |  | 128503486833.333 |  |  |  | 1435 |  |  | 8396.12 |  |  | 6129.87 |  |  |  | 2266.25 |  |  |  |  | 25.3072 |  |  |  | 30 |  |  | 14 |  |  | 0.73008 |  |  | 1 |  |  | 0.95544 |  |  | 59.2375 |  |  |  | O.K
3) 腹板水平補剛材(上側)に対する照査
該当位置の応力に対して最も高い強度等級である(G 等級)で 主桁腹板と水平補剛材(上側)を
代表して照査することによりこの位置でのすべての疲労照査の代わりとする.
|  |  | 一定振幅に対する応力範囲の打ち切り限界 | [12 empty] | Δσce = |  |  | 32 |  | ( N/mm2 )
t1 : 板厚, t2 : 付加板厚
| 格点 |  |  | Ix |  |  |  | y |  |  | M(d+l)max |  |  | M(d+l)min |  |  |  | ΔM(d+l) |  |  |  |  | Δσmax |  |  |  | t1 |  |  | t2 |  |  | R |  |  | Cr |  |  | Ct |  |  | Δσce CrCt |  |  |  | 判定
| 番号 |  |  | (mm4) |  |  |  | (mm) |  |  | (kN M) |  |  | (kN M) |  |  |  | (kN M) |  |  |  |  | (N/mm2) |  |  |  | (mm) |  |  | (mm)
| 101 |  |  | 128503486833.333 |  |  |  | 855 |  |  | -0.35 |  |  | -1.21 |  |  |  | 0.86 |  |  |  |  | 0.005722 |  |  |  | 14 |  |  | 0 |  |  | 3.4571 |  |  | 1.3 |  |  | 1 |  |  | 41.6 |  |  |  | O.K
| 201 |  |  | 128503486833.333 |  |  |  | 855 |  |  | -0.35 |  |  | -1.21 |  |  |  | 0.86 |  |  |  |  | 0.005722 |  |  |  | 14 |  |  | 0 |  |  | 3.4571 |  |  | 1.3 |  |  | 1 |  |  | 41.6 |  |  |  | O.K
| 301 |  |  | 195223979166.666 |  |  |  | 845 |  |  | 10200.5 |  |  | 7681.37 |  |  |  | 2519.13 |  |  |  |  | 10.9037 |  |  |  | 14 |  |  | 0 |  |  | 0.75304 |  |  | 1 |  |  | 1 |  |  | 32 |  |  |  | O.K
| 401 |  |  | 228592821333.333 |  |  |  | 840 |  |  | 16667.09 |  |  | 12467.56 |  |  |  | 4199.53 |  |  |  |  | 15.4318 |  |  |  | 14 |  |  | 0 |  |  | 0.74803 |  |  | 1 |  |  | 1 |  |  | 32 |  |  |  | O.K
| 501 |  |  | 228592821333.333 |  |  |  | 840 |  |  | 19412.07 |  |  | 14309.95 |  |  |  | 5102.12 |  |  |  |  | 18.7485 |  |  |  | 14 |  |  | 0 |  |  | 0.73717 |  |  | 1 |  |  | 1 |  |  | 32 |  |  |  | O.K
| 601 |  |  | 195223979166.666 |  |  |  | 845 |  |  | 18463.33 |  |  | 13168.77 |  |  |  | 5294.56 |  |  |  |  | 22.9168 |  |  |  | 14 |  |  | 0 |  |  | 0.71324 |  |  | 1 |  |  | 1 |  |  | 32 |  |  |  | O.K
| 701 |  |  | 161861132000 |  |  |  | 850 |  |  | 13959.33 |  |  | 9061.18 |  |  |  | 4898.15 |  |  |  |  | 25.7222 |  |  |  | 14 |  |  | 0 |  |  | 0.64911 |  |  | 1 |  |  | 1 |  |  | 32 |  |  |  | O.K
| 1101 |  |  | 161861132000 |  |  |  | 850 |  |  | -7291.36 |  |  | -10361.12 |  |  |  | 3069.76 |  |  |  |  | 16.1206 |  |  |  | 14 |  |  | 0 |  |  | 1.421 |  |  | 1.3 |  |  | 1 |  |  | 41.6 |  |  |  | O.K
| 1201 |  |  | 128503486833.333 |  |  |  | 855 |  |  | 620.09 |  |  | -3188.44 |  |  |  | 3808.53 |  |  |  |  | 25.3401 |  |  |  | 14 |  |  | 0 |  |  | -5.1419 |  |  | 1.1843 |  |  | 1 |  |  | 37.8978 |  |  |  | O.K
| 1301 |  |  | 161861132000 |  |  |  | 850 |  |  | 5557.34 |  |  | 1315.73 |  |  |  | 4241.61 |  |  |  |  | 22.2745 |  |  |  | 14 |  |  | 0 |  |  | 0.23676 |  |  | 1 |  |  | 1 |  |  | 32 |  |  |  | O.K
| 1401 |  |  | 128503486833.333 |  |  |  | 855 |  |  | 7244.91 |  |  | 3060.59 |  |  |  | 4184.32 |  |  |  |  | 27.8404 |  |  |  | 14 |  |  | 0 |  |  | 0.42245 |  |  | 1 |  |  | 1 |  |  | 32 |  |  |  | O.K
| 1501 |  |  | 161861132000 |  |  |  | 850 |  |  | 5555.85 |  |  | 1314.04 |  |  |  | 4241.81 |  |  |  |  | 22.2755 |  |  |  | 14 |  |  | 0 |  |  | 0.23651 |  |  | 1 |  |  | 1 |  |  | 32 |  |  |  | O.K
| 1901 |  |  | 161861132000 |  |  |  | 850 |  |  | -4636.19 |  |  | -7661.33 |  |  |  | 3025.14 |  |  |  |  | 15.8863 |  |  |  | 14 |  |  | 0 |  |  | 1.6525 |  |  | 1.3 |  |  | 1 |  |  | 41.6 |  |  |  | O.K
| 2001 |  |  | 195223979166.666 |  |  |  | 845 |  |  | 6148.02 |  |  | 2075.54 |  |  |  | 4072.48 |  |  |  |  | 17.6272 |  |  |  | 14 |  |  | 0 |  |  | 0.33759 |  |  | 1 |  |  | 1 |  |  | 32 |  |  |  | O.K
| 2101 |  |  | 228592821333.333 |  |  |  | 840 |  |  | 13960.62 |  |  | 9062.72 |  |  |  | 4897.9 |  |  |  |  | 17.9981 |  |  |  | 14 |  |  | 0 |  |  | 0.64916 |  |  | 1 |  |  | 1 |  |  | 32 |  |  |  | O.K
| 2201 |  |  | 228592821333.333 |  |  |  | 840 |  |  | 18464.6 |  |  | 13170.02 |  |  |  | 5294.58 |  |  |  |  | 19.4558 |  |  |  | 14 |  |  | 0 |  |  | 0.71326 |  |  | 1 |  |  | 1 |  |  | 32 |  |  |  | O.K
| 2301 |  |  | 195223979166.666 |  |  |  | 845 |  |  | 19413.43 |  |  | 14311.08 |  |  |  | 5102.35 |  |  |  |  | 22.0848 |  |  |  | 14 |  |  | 0 |  |  | 0.73717 |  |  | 1 |  |  | 1 |  |  | 32 |  |  |  | O.K
| 2401 |  |  | 128503486833.333 |  |  |  | 855 |  |  | 16668.71 |  |  | 12468.63 |  |  |  | 4200.08 |  |  |  |  | 27.9453 |  |  |  | 14 |  |  | 0 |  |  | 0.74803 |  |  | 1 |  |  | 1 |  |  | 32 |  |  |  | O.K
| 2501 |  |  | 128503486833.333 |  |  |  | 855 |  |  | 10202.26 |  |  | 7682.5 |  |  |  | 2519.76 |  |  |  |  | 16.7653 |  |  |  | 14 |  |  | 0 |  |  | 0.75302 |  |  | 1 |  |  | 1 |  |  | 32 |  |  |  | O.K
| 102 |  |  | 128503486833.333 |  |  |  | 855 |  |  | 2.52 |  |  | 0.8 |  |  |  | 1.72 |  |  |  |  | 0.011444 |  |  |  | 14 |  |  | 12 |  |  | 0.31746 |  |  | 1 |  |  | 1 |  |  | 32 |  |  |  | O.K
| 202 |  |  | 128503486833.333 |  |  |  | 855 |  |  | 8398.4 |  |  | 6132.92 |  |  |  | 2265.48 |  |  |  |  | 15.0734 |  |  |  | 14 |  |  | 12 |  |  | 0.73025 |  |  | 1 |  |  | 1 |  |  | 32 |  |  |  | O.K
| 302 |  |  | 195223979166.666 |  |  |  | 845 |  |  | 13531.19 |  |  | 9881.2 |  |  |  | 3649.99 |  |  |  |  | 15.7985 |  |  |  | 14 |  |  | 12 |  |  | 0.73025 |  |  | 1 |  |  | 1 |  |  | 32 |  |  |  | O.K
| 402 |  |  | 228592821333.333 |  |  |  | 840 |  |  | 15624.74 |  |  | 11268.66 |  |  |  | 4356.08 |  |  |  |  | 16.0071 |  |  |  | 14 |  |  | 12 |  |  | 0.72121 |  |  | 1 |  |  | 1 |  |  | 32 |  |  |  | O.K
| 502 |  |  | 228592821333.333 |  |  |  | 840 |  |  | 14846.37 |  |  | 10333.3 |  |  |  | 4513.07 |  |  |  |  | 16.584 |  |  |  | 14 |  |  | 12 |  |  | 0.69602 |  |  | 1 |  |  | 1 |  |  | 32 |  |  |  | O.K
| 602 |  |  | 195223979166.666 |  |  |  | 845 |  |  | 11268.54 |  |  | 7043.54 |  |  |  | 4225 |  |  |  |  | 18.2873 |  |  |  | 14 |  |  | 12 |  |  | 0.62506 |  |  | 1 |  |  | 1 |  |  | 32 |  |  |  | O.K
| 702 |  |  | 161861132000 |  |  |  | 850 |  |  | 4902.9 |  |  | 1310.84 |  |  |  | 3592.06 |  |  |  |  | 18.8634 |  |  |  | 14 |  |  | 12 |  |  | 0.26736 |  |  | 1 |  |  | 1 |  |  | 32 |  |  |  | O.K
| 1102 |  |  | 161861132000 |  |  |  | 850 |  |  | 1465.96 |  |  | -1865.59 |  |  |  | 3331.55 |  |  |  |  | 17.4954 |  |  |  | 14 |  |  | 12 |  |  | -1.2726 |  |  | 1.0285 |  |  | 1 |  |  | 32.911 |  |  |  | O.K
| 1202 |  |  | 128503486833.333 |  |  |  | 855 |  |  | 5930.04 |  |  | 2222.63 |  |  |  | 3707.41 |  |  |  |  | 24.6673 |  |  |  | 14 |  |  | 12 |  |  | 0.37481 |  |  | 1 |  |  | 1 |  |  | 32 |  |  |  | O.K
| 1302 |  |  | 161861132000 |  |  |  | 850 |  |  | 7430.69 |  |  | 3752.92 |  |  |  | 3677.77 |  |  |  |  | 19.3135 |  |  |  | 14 |  |  | 12 |  |  | 0.50506 |  |  | 1 |  |  | 1 |  |  | 32 |  |  |  | O.K
| 1402 |  |  | 128503486833.333 |  |  |  | 855 |  |  | 5931.98 |  |  | 2224.34 |  |  |  | 3707.64 |  |  |  |  | 24.6688 |  |  |  | 14 |  |  | 12 |  |  | 0.37497 |  |  | 1 |  |  | 1 |  |  | 32 |  |  |  | O.K
| 1502 |  |  | 161861132000 |  |  |  | 850 |  |  | 1470.22 |  |  | -1862.01 |  |  |  | 3332.23 |  |  |  |  | 17.4989 |  |  |  | 14 |  |  | 12 |  |  | -1.2665 |  |  | 1.0279 |  |  | 1 |  |  | 32.8925 |  |  |  | O.K
| 1902 |  |  | 161861132000 |  |  |  | 850 |  |  | 4901.55 |  |  | 1310.14 |  |  |  | 3591.41 |  |  |  |  | 18.86 |  |  |  | 14 |  |  | 12 |  |  | 0.26729 |  |  | 1 |  |  | 1 |  |  | 32 |  |  |  | O.K
| 2002 |  |  | 195223979166.666 |  |  |  | 845 |  |  | 11267.47 |  |  | 7042.85 |  |  |  | 4224.62 |  |  |  |  | 18.2857 |  |  |  | 14 |  |  | 12 |  |  | 0.62506 |  |  | 1 |  |  | 1 |  |  | 32 |  |  |  | O.K
| 2102 |  |  | 228592821333.333 |  |  |  | 840 |  |  | 14845.09 |  |  | 10331.98 |  |  |  | 4513.11 |  |  |  |  | 16.5841 |  |  |  | 14 |  |  | 12 |  |  | 0.69599 |  |  | 1 |  |  | 1 |  |  | 32 |  |  |  | O.K
| 2202 |  |  | 228592821333.333 |  |  |  | 840 |  |  | 15623.09 |  |  | 11266.62 |  |  |  | 4356.47 |  |  |  |  | 16.0085 |  |  |  | 14 |  |  | 12 |  |  | 0.72115 |  |  | 1 |  |  | 1 |  |  | 32 |  |  |  | O.K
| 2302 |  |  | 195223979166.666 |  |  |  | 845 |  |  | 13529.2 |  |  | 9878.49 |  |  |  | 3650.71 |  |  |  |  | 15.8016 |  |  |  | 14 |  |  | 12 |  |  | 0.73016 |  |  | 1 |  |  | 1 |  |  | 32 |  |  |  | O.K
| 2402 |  |  | 128503486833.333 |  |  |  | 855 |  |  | 8396.12 |  |  | 6129.87 |  |  |  | 2266.25 |  |  |  |  | 15.0785 |  |  |  | 14 |  |  | 12 |  |  | 0.73008 |  |  | 1 |  |  | 1 |  |  | 32 |  |  |  | O.K
4) 腹板水平補剛材(下側)に対する照査
該当位置の応力に対して最も高い強度等級である(G 等級)で 主桁腹板と水平補剛材(下側)を
代表して照査することによりこの位置でのすべての疲労照査の代わりとする.
|  |  | 一定振幅に対する応力範囲の打ち切り限界 | [12 empty] | Δσce = |  |  | 32 |  | ( N/mm2 )
t1 : 板厚, t2 : 付加板厚
| 格点 |  |  | Ix |  |  |  | y |  |  | M(d+l)max |  |  | M(d+l)min |  |  |  | ΔM(d+l) |  |  |  |  | Δσmax |  |  |  | t1 |  |  | t2 |  |  | R |  |  | Cr |  |  | Ct |  |  | Δσce CrCt |  |  |  | 判定
| 番号 |  |  | (mm4) |  |  |  | (mm) |  |  | (kN M) |  |  | (kN M) |  |  |  | (kN M) |  |  |  |  | (N/mm2) |  |  |  | (mm) |  |  | (mm)
| 701 |  |  | 161861132000 |  |  |  | 890 |  |  | 13959.33 |  |  | 9061.18 |  |  |  | 4898.15 |  |  |  |  | 26.9327 |  |  |  | 14 |  |  | 0 |  |  | 0.64911 |  |  | 1 |  |  | 1 |  |  | 32 |  |  |  | O.K
| 801 |  |  | 161861132000 |  |  |  | 890 |  |  | 6146.56 |  |  | 2073.61 |  |  |  | 4072.95 |  |  |  |  | 22.3953 |  |  |  | 14 |  |  | 0 |  |  | 0.33736 |  |  | 1 |  |  | 1 |  |  | 32 |  |  |  | O.K
| 901 |  |  | 228592821333.333 |  |  |  | 900 |  |  | -4638.33 |  |  | -7663.98 |  |  |  | 3025.65 |  |  |  |  | 11.9124 |  |  |  | 14 |  |  | 0 |  |  | 1.6523 |  |  | 1.3 |  |  | 1 |  |  | 41.6 |  |  |  | O.K
| 1001 |  |  | 161861132000 |  |  |  | 890 |  |  | -17292.41 |  |  | -20085.13 |  |  |  | 2792.72 |  |  |  |  | 15.3559 |  |  |  | 14 |  |  | 0 |  |  | 1.1615 |  |  | 1.3 |  |  | 1 |  |  | 41.6 |  |  |  | O.K
| 1101 |  |  | 161861132000 |  |  |  | 890 |  |  | -7291.36 |  |  | -10361.12 |  |  |  | 3069.76 |  |  |  |  | 16.8792 |  |  |  | 14 |  |  | 0 |  |  | 1.421 |  |  | 1.3 |  |  | 1 |  |  | 41.6 |  |  |  | O.K
| 1501 |  |  | 161861132000 |  |  |  | 890 |  |  | 5555.85 |  |  | 1314.04 |  |  |  | 4241.81 |  |  |  |  | 23.3238 |  |  |  | 14 |  |  | 0 |  |  | 0.23651 |  |  | 1 |  |  | 1 |  |  | 32 |  |  |  | O.K
| 1601 |  |  | 161861132000 |  |  |  | 890 |  |  | 617.08 |  |  | -3192.04 |  |  |  | 3809.12 |  |  |  |  | 20.9446 |  |  |  | 14 |  |  | 0 |  |  | -5.1728 |  |  | 1.1848 |  |  | 1 |  |  | 37.9147 |  |  |  | O.K
| 1701 |  |  | 228592821333.333 |  |  |  | 900 |  |  | -7296.43 |  |  | -10366.69 |  |  |  | 3070.26 |  |  |  |  | 12.088 |  |  |  | 14 |  |  | 0 |  |  | 1.4208 |  |  | 1.3 |  |  | 1 |  |  | 41.6 |  |  |  | O.K
| 1801 |  |  | 161861132000 |  |  |  | 890 |  |  | -17293.95 |  |  | -20086.61 |  |  |  | 2792.66 |  |  |  |  | 15.3556 |  |  |  | 14 |  |  | 0 |  |  | 1.1615 |  |  | 1.3 |  |  | 1 |  |  | 41.6 |  |  |  | O.K
| 1901 |  |  | 161861132000 |  |  |  | 890 |  |  | -4636.19 |  |  | -7661.33 |  |  |  | 3025.14 |  |  |  |  | 16.6339 |  |  |  | 14 |  |  | 0 |  |  | 1.6525 |  |  | 1.3 |  |  | 1 |  |  | 41.6 |  |  |  | O.K
| 702 |  |  | 161861132000 |  |  |  | 890 |  |  | 4902.9 |  |  | 1310.84 |  |  |  | 3592.06 |  |  |  |  | 19.7511 |  |  |  | 14 |  |  | 12 |  |  | 0.26736 |  |  | 1 |  |  | 1 |  |  | 32 |  |  |  | O.K
| 802 |  |  | 161861132000 |  |  |  | 890 |  |  | -4243.93 |  |  | -6995.75 |  |  |  | 2751.82 |  |  |  |  | 15.131 |  |  |  | 14 |  |  | 12 |  |  | 1.6484 |  |  | 1.3 |  |  | 1 |  |  | 41.6 |  |  |  | O.K
| 902 |  |  | 228592821333.333 |  |  |  | 900 |  |  | -15809.38 |  |  | -18183.48 |  |  |  | 2374.1 |  |  |  |  | 9.3471 |  |  |  | 14 |  |  | 12 |  |  | 1.1502 |  |  | 1.3 |  |  | 1 |  |  | 41.6 |  |  |  | O.K
| 1002 |  |  | 161861132000 |  |  |  | 890 |  |  | -5923.9 |  |  | -8618.39 |  |  |  | 2694.49 |  |  |  |  | 14.8158 |  |  |  | 14 |  |  | 12 |  |  | 1.4549 |  |  | 1.3 |  |  | 1 |  |  | 41.6 |  |  |  | O.K
| 1102 |  |  | 161861132000 |  |  |  | 890 |  |  | 1465.96 |  |  | -1865.59 |  |  |  | 3331.55 |  |  |  |  | 18.3187 |  |  |  | 14 |  |  | 12 |  |  | -1.2726 |  |  | 1.0285 |  |  | 1 |  |  | 32.911 |  |  |  | O.K
| 1502 |  |  | 161861132000 |  |  |  | 890 |  |  | 1470.22 |  |  | -1862.01 |  |  |  | 3332.23 |  |  |  |  | 18.3224 |  |  |  | 14 |  |  | 12 |  |  | -1.2665 |  |  | 1.0279 |  |  | 1 |  |  | 32.8925 |  |  |  | O.K
| 1602 |  |  | 161861132000 |  |  |  | 890 |  |  | -5917.79 |  |  | -8613.18 |  |  |  | 2695.39 |  |  |  |  | 14.8207 |  |  |  | 14 |  |  | 12 |  |  | 1.4555 |  |  | 1.3 |  |  | 1 |  |  | 41.6 |  |  |  | O.K
| 1702 |  |  | 228592821333.333 |  |  |  | 900 |  |  | -15806.91 |  |  | -18181.48 |  |  |  | 2374.57 |  |  |  |  | 9.349 |  |  |  | 14 |  |  | 12 |  |  | 1.1502 |  |  | 1.3 |  |  | 1 |  |  | 41.6 |  |  |  | O.K
| 1802 |  |  | 161861132000 |  |  |  | 890 |  |  | -4245.44 |  |  | -6996.38 |  |  |  | 2750.94 |  |  |  |  | 15.1262 |  |  |  | 14 |  |  | 12 |  |  | 1.648 |  |  | 1.3 |  |  | 1 |  |  | 41.6 |  |  |  | O.K
| 1902 |  |  | 161861132000 |  |  |  | 890 |  |  | 4901.55 |  |  | 1310.14 |  |  |  | 3591.41 |  |  |  |  | 19.7475 |  |  |  | 14 |  |  | 12 |  |  | 0.26729 |  |  | 1 |  |  | 1 |  |  | 32 |  |  |  | O.K
5) 腹板任意点応力度に対する照査
該当位置の応力に対して最も高い強度等級である(G 等級)で 主桁腹板と横桁下フランジを
代表して照査することによりこの位置でのすべての疲労照査の代わりとする.
|  |  | 一定振幅に対する応力範囲の打ち切り限界 | [12 empty] | Δσce = |  |  | 32 |  | ( N/mm2 )
t1 : 板厚, t2 : 付加板厚
| 格点 |  |  | Ix |  |  |  | y |  |  | M(d+l)max |  |  | M(d+l)min |  |  |  | ΔM(d+l) |  |  |  |  | Δσmax |  |  |  | t1 |  |  | t2 |  |  | R |  |  | Cr |  |  | Ct |  |  | Δσce CrCt |  |  |  | 判定
| 番号 |  |  | (mm4) |  |  |  | (mm) |  |  | (kN M) |  |  | (kN M) |  |  |  | (kN M) |  |  |  |  | (N/mm2) |  |  |  | (mm) |  |  | (mm)
| 101 |  |  | 128503486833.333 |  |  |  | 865 |  |  | -0.35 |  |  | -1.21 |  |  |  | 0.86 |  |  |  |  | 0.0057889 |  |  |  | 14 |  |  | 12 |  |  | 3.4571 |  |  | 1.3 |  |  | 1 |  |  | 41.6 |  |  |  | O.K
| 201 |  |  | 128503486833.333 |  |  |  | 393 |  |  | -0.35 |  |  | -1.21 |  |  |  | 0.86 |  |  |  |  | 0.0026301 |  |  |  | 14 |  |  | 22 |  |  | 3.4571 |  |  | 1.3 |  |  | 1 |  |  | 41.6 |  |  |  | O.K
| 301 |  |  | 195223979166.666 |  |  |  | 403 |  |  | 10200.5 |  |  | 7681.37 |  |  |  | 2519.13 |  |  |  |  | 5.2002 |  |  |  | 14 |  |  | 22 |  |  | 0.75304 |  |  | 1 |  |  | 1 |  |  | 32 |  |  |  | O.K
| 401 |  |  | 228592821333.333 |  |  |  | 408 |  |  | 16667.09 |  |  | 12467.56 |  |  |  | 4199.53 |  |  |  |  | 7.4955 |  |  |  | 14 |  |  | 22 |  |  | 0.74803 |  |  | 1 |  |  | 1 |  |  | 32 |  |  |  | O.K
| 501 |  |  | 228592821333.333 |  |  |  | 408 |  |  | 19412.07 |  |  | 14309.95 |  |  |  | 5102.12 |  |  |  |  | 9.1064 |  |  |  | 14 |  |  | 22 |  |  | 0.73717 |  |  | 1 |  |  | 1 |  |  | 32 |  |  |  | O.K
| 601 |  |  | 195223979166.666 |  |  |  | 403 |  |  | 18463.33 |  |  | 13168.77 |  |  |  | 5294.56 |  |  |  |  | 10.9295 |  |  |  | 14 |  |  | 22 |  |  | 0.71324 |  |  | 1 |  |  | 1 |  |  | 32 |  |  |  | O.K
| 701 |  |  | 161861132000 |  |  |  | 398 |  |  | 13959.33 |  |  | 9061.18 |  |  |  | 4898.15 |  |  |  |  | 12.0441 |  |  |  | 14 |  |  | 22 |  |  | 0.64911 |  |  | 1 |  |  | 1 |  |  | 32 |  |  |  | O.K
| 801 |  |  | 161861132000 |  |  |  | 398 |  |  | 6146.56 |  |  | 2073.61 |  |  |  | 4072.95 |  |  |  |  | 10.015 |  |  |  | 14 |  |  | 22 |  |  | 0.33736 |  |  | 1 |  |  | 1 |  |  | 32 |  |  |  | O.K
| 901 |  |  | 228592821333.333 |  |  |  | 880 |  |  | -4638.33 |  |  | -7663.98 |  |  |  | 3025.65 |  |  |  |  | 11.6477 |  |  |  | 14 |  |  | 12 |  |  | 1.6523 |  |  | 1.3 |  |  | 1 |  |  | 41.6 |  |  |  | O.K
| 1001 |  |  | 161861132000 |  |  |  | 398 |  |  | -17292.41 |  |  | -20085.13 |  |  |  | 2792.72 |  |  |  |  | 6.867 |  |  |  | 14 |  |  | 22 |  |  | 1.1615 |  |  | 1.3 |  |  | 1 |  |  | 41.6 |  |  |  | O.K
| 1101 |  |  | 161861132000 |  |  |  | 398 |  |  | -7291.36 |  |  | -10361.12 |  |  |  | 3069.76 |  |  |  |  | 7.5482 |  |  |  | 14 |  |  | 22 |  |  | 1.421 |  |  | 1.3 |  |  | 1 |  |  | 41.6 |  |  |  | O.K
| 1201 |  |  | 128503486833.333 |  |  |  | 393 |  |  | 620.09 |  |  | -3188.44 |  |  |  | 3808.53 |  |  |  |  | 11.6476 |  |  |  | 14 |  |  | 22 |  |  | -5.1419 |  |  | 1.1843 |  |  | 1 |  |  | 37.8978 |  |  |  | O.K
| 1301 |  |  | 161861132000 |  |  |  | 398 |  |  | 5557.34 |  |  | 1315.73 |  |  |  | 4241.61 |  |  |  |  | 10.4297 |  |  |  | 14 |  |  | 22 |  |  | 0.23676 |  |  | 1 |  |  | 1 |  |  | 32 |  |  |  | O.K
| 1401 |  |  | 128503486833.333 |  |  |  | 393 |  |  | 7244.91 |  |  | 3060.59 |  |  |  | 4184.32 |  |  |  |  | 12.7968 |  |  |  | 14 |  |  | 22 |  |  | 0.42245 |  |  | 1 |  |  | 1 |  |  | 32 |  |  |  | O.K
| 1501 |  |  | 161861132000 |  |  |  | 398 |  |  | 5555.85 |  |  | 1314.04 |  |  |  | 4241.81 |  |  |  |  | 10.4302 |  |  |  | 14 |  |  | 22 |  |  | 0.23651 |  |  | 1 |  |  | 1 |  |  | 32 |  |  |  | O.K
| 1601 |  |  | 161861132000 |  |  |  | 398 |  |  | 617.08 |  |  | -3192.04 |  |  |  | 3809.12 |  |  |  |  | 9.3662 |  |  |  | 14 |  |  | 22 |  |  | -5.1728 |  |  | 1.1848 |  |  | 1 |  |  | 37.9147 |  |  |  | O.K
| 1701 |  |  | 228592821333.333 |  |  |  | 880 |  |  | -7296.43 |  |  | -10366.69 |  |  |  | 3070.26 |  |  |  |  | 11.8194 |  |  |  | 14 |  |  | 12 |  |  | 1.4208 |  |  | 1.3 |  |  | 1 |  |  | 41.6 |  |  |  | O.K
| 1801 |  |  | 161861132000 |  |  |  | 398 |  |  | -17293.95 |  |  | -20086.61 |  |  |  | 2792.66 |  |  |  |  | 6.8669 |  |  |  | 14 |  |  | 22 |  |  | 1.1615 |  |  | 1.3 |  |  | 1 |  |  | 41.6 |  |  |  | O.K
| 1901 |  |  | 161861132000 |  |  |  | 398 |  |  | -4636.19 |  |  | -7661.33 |  |  |  | 3025.14 |  |  |  |  | 7.4385 |  |  |  | 14 |  |  | 22 |  |  | 1.6525 |  |  | 1.3 |  |  | 1 |  |  | 41.6 |  |  |  | O.K
| 2001 |  |  | 195223979166.666 |  |  |  | 403 |  |  | 6148.02 |  |  | 2075.54 |  |  |  | 4072.48 |  |  |  |  | 8.4068 |  |  |  | 14 |  |  | 22 |  |  | 0.33759 |  |  | 1 |  |  | 1 |  |  | 32 |  |  |  | O.K
| 2101 |  |  | 228592821333.333 |  |  |  | 408 |  |  | 13960.62 |  |  | 9062.72 |  |  |  | 4897.9 |  |  |  |  | 8.7419 |  |  |  | 14 |  |  | 22 |  |  | 0.64916 |  |  | 1 |  |  | 1 |  |  | 32 |  |  |  | O.K
| 2201 |  |  | 228592821333.333 |  |  |  | 408 |  |  | 18464.6 |  |  | 13170.02 |  |  |  | 5294.58 |  |  |  |  | 9.4499 |  |  |  | 14 |  |  | 22 |  |  | 0.71326 |  |  | 1 |  |  | 1 |  |  | 32 |  |  |  | O.K
| 2301 |  |  | 195223979166.666 |  |  |  | 403 |  |  | 19413.43 |  |  | 14311.08 |  |  |  | 5102.35 |  |  |  |  | 10.5328 |  |  |  | 14 |  |  | 22 |  |  | 0.73717 |  |  | 1 |  |  | 1 |  |  | 32 |  |  |  | O.K
| 2401 |  |  | 128503486833.333 |  |  |  | 393 |  |  | 16668.71 |  |  | 12468.63 |  |  |  | 4200.08 |  |  |  |  | 12.845 |  |  |  | 14 |  |  | 22 |  |  | 0.74803 |  |  | 1 |  |  | 1 |  |  | 32 |  |  |  | O.K
| 2501 |  |  | 128503486833.333 |  |  |  | 865 |  |  | 10202.26 |  |  | 7682.5 |  |  |  | 2519.76 |  |  |  |  | 16.9613 |  |  |  | 14 |  |  | 12 |  |  | 0.75302 |  |  | 1 |  |  | 1 |  |  | 32 |  |  |  | O.K
| 102 |  |  | 128503486833.333 |  |  |  | 1435 |  |  | 2.52 |  |  | 0.8 |  |  |  | 1.72 |  |  |  |  | 0.019207 |  |  |  | 14 |  |  | 0 |  |  | 0.31746 |  |  | 1 |  |  | 1 |  |  | 32 |  |  |  | O.K
| 202 |  |  | 128503486833.333 |  |  |  | 1435 |  |  | 8398.4 |  |  | 6132.92 |  |  |  | 2265.48 |  |  |  |  | 25.2986 |  |  |  | 14 |  |  | 0 |  |  | 0.73025 |  |  | 1 |  |  | 1 |  |  | 32 |  |  |  | O.K
| 302 |  |  | 195223979166.666 |  |  |  | 1425 |  |  | 13531.19 |  |  | 9881.2 |  |  |  | 3649.99 |  |  |  |  | 26.6424 |  |  |  | 14 |  |  | 0 |  |  | 0.73025 |  |  | 1 |  |  | 1 |  |  | 32 |  |  |  | O.K
| 402 |  |  | 228592821333.333 |  |  |  | 1420 |  |  | 15624.74 |  |  | 11268.66 |  |  |  | 4356.08 |  |  |  |  | 27.0596 |  |  |  | 14 |  |  | 0 |  |  | 0.72121 |  |  | 1 |  |  | 1 |  |  | 32 |  |  |  | O.K
| 502 |  |  | 228592821333.333 |  |  |  | 1420 |  |  | 14846.37 |  |  | 10333.3 |  |  |  | 4513.07 |  |  |  |  | 28.0348 |  |  |  | 14 |  |  | 0 |  |  | 0.69602 |  |  | 1 |  |  | 1 |  |  | 32 |  |  |  | O.K
| 602 |  |  | 195223979166.666 |  |  |  | 1425 |  |  | 11268.54 |  |  | 7043.54 |  |  |  | 4225 |  |  |  |  | 30.8396 |  |  |  | 14 |  |  | 0 |  |  | 0.62506 |  |  | 1 |  |  | 1 |  |  | 32 |  |  |  | O.K
| 702 |  |  | 161861132000 |  |  |  | 1430 |  |  | 4902.9 |  |  | 1310.84 |  |  |  | 3592.06 |  |  |  |  | 31.7349 |  |  |  | 14 |  |  | 0 |  |  | 0.26736 |  |  | 1 |  |  | 1 |  |  | 32 |  |  |  | O.K
| 802 |  |  | 161861132000 |  |  |  | 1430 |  |  | -4243.93 |  |  | -6995.75 |  |  |  | 2751.82 |  |  |  |  | 24.3116 |  |  |  | 14 |  |  | 0 |  |  | 1.6484 |  |  | 1.3 |  |  | 1 |  |  | 41.6 |  |  |  | O.K
| 902 |  |  | 228592821333.333 |  |  |  | 1420 |  |  | -15809.38 |  |  | -18183.48 |  |  |  | 2374.1 |  |  |  |  | 14.7477 |  |  |  | 14 |  |  | 0 |  |  | 1.1502 |  |  | 1.3 |  |  | 1 |  |  | 41.6 |  |  |  | O.K
| 1002 |  |  | 161861132000 |  |  |  | 1430 |  |  | -5923.9 |  |  | -8618.39 |  |  |  | 2694.49 |  |  |  |  | 23.8051 |  |  |  | 14 |  |  | 0 |  |  | 1.4549 |  |  | 1.3 |  |  | 1 |  |  | 41.6 |  |  |  | O.K
| 1102 |  |  | 161861132000 |  |  |  | 1430 |  |  | 1465.96 |  |  | -1865.59 |  |  |  | 3331.55 |  |  |  |  | 29.4334 |  |  |  | 14 |  |  | 0 |  |  | -1.2726 |  |  | 1.0285 |  |  | 1 |  |  | 32.911 |  |  |  | O.K
| 1202 |  |  | 128503486833.333 |  |  |  | 1435 |  |  | 5930.04 |  |  | 2222.63 |  |  |  | 3707.41 |  |  |  |  | 41.4007 |  |  |  | 14 |  |  | 0 |  |  | 0.37481 |  |  | 1 |  |  | 1 |  |  | 32 |  |  |  | N.G
| 1302 |  |  | 161861132000 |  |  |  | 1430 |  |  | 7430.69 |  |  | 3752.92 |  |  |  | 3677.77 |  |  |  |  | 32.4921 |  |  |  | 14 |  |  | 0 |  |  | 0.50506 |  |  | 1 |  |  | 1 |  |  | 32 |  |  |  | N.G
| 1402 |  |  | 128503486833.333 |  |  |  | 1435 |  |  | 5931.98 |  |  | 2224.34 |  |  |  | 3707.64 |  |  |  |  | 41.4033 |  |  |  | 14 |  |  | 0 |  |  | 0.37497 |  |  | 1 |  |  | 1 |  |  | 32 |  |  |  | N.G
| 1502 |  |  | 161861132000 |  |  |  | 1430 |  |  | 1470.22 |  |  | -1862.01 |  |  |  | 3332.23 |  |  |  |  | 29.4394 |  |  |  | 14 |  |  | 0 |  |  | -1.2665 |  |  | 1.0279 |  |  | 1 |  |  | 32.8925 |  |  |  | O.K
| 1602 |  |  | 161861132000 |  |  |  | 1430 |  |  | -5917.79 |  |  | -8613.18 |  |  |  | 2695.39 |  |  |  |  | 23.8131 |  |  |  | 14 |  |  | 0 |  |  | 1.4555 |  |  | 1.3 |  |  | 1 |  |  | 41.6 |  |  |  | O.K
| 1702 |  |  | 228592821333.333 |  |  |  | 1420 |  |  | -15806.91 |  |  | -18181.48 |  |  |  | 2374.57 |  |  |  |  | 14.7506 |  |  |  | 14 |  |  | 0 |  |  | 1.1502 |  |  | 1.3 |  |  | 1 |  |  | 41.6 |  |  |  | O.K
| 1802 |  |  | 161861132000 |  |  |  | 1430 |  |  | -4245.44 |  |  | -6996.38 |  |  |  | 2750.94 |  |  |  |  | 24.3038 |  |  |  | 14 |  |  | 0 |  |  | 1.648 |  |  | 1.3 |  |  | 1 |  |  | 41.6 |  |  |  | O.K
| 1902 |  |  | 161861132000 |  |  |  | 1430 |  |  | 4901.55 |  |  | 1310.14 |  |  |  | 3591.41 |  |  |  |  | 31.7292 |  |  |  | 14 |  |  | 0 |  |  | 0.26729 |  |  | 1 |  |  | 1 |  |  | 32 |  |  |  | O.K
| 2002 |  |  | 195223979166.666 |  |  |  | 1425 |  |  | 11267.47 |  |  | 7042.85 |  |  |  | 4224.62 |  |  |  |  | 30.8368 |  |  |  | 14 |  |  | 0 |  |  | 0.62506 |  |  | 1 |  |  | 1 |  |  | 32 |  |  |  | O.K
| 2102 |  |  | 228592821333.333 |  |  |  | 1420 |  |  | 14845.09 |  |  | 10331.98 |  |  |  | 4513.11 |  |  |  |  | 28.0351 |  |  |  | 14 |  |  | 0 |  |  | 0.69599 |  |  | 1 |  |  | 1 |  |  | 32 |  |  |  | O.K
| 2202 |  |  | 228592821333.333 |  |  |  | 1420 |  |  | 15623.09 |  |  | 11266.62 |  |  |  | 4356.47 |  |  |  |  | 27.062 |  |  |  | 14 |  |  | 0 |  |  | 0.72115 |  |  | 1 |  |  | 1 |  |  | 32 |  |  |  | O.K
| 2302 |  |  | 195223979166.666 |  |  |  | 1425 |  |  | 13529.2 |  |  | 9878.49 |  |  |  | 3650.71 |  |  |  |  | 26.6477 |  |  |  | 14 |  |  | 0 |  |  | 0.73016 |  |  | 1 |  |  | 1 |  |  | 32 |  |  |  | O.K
| 2402 |  |  | 128503486833.333 |  |  |  | 1435 |  |  | 8396.12 |  |  | 6129.87 |  |  |  | 2266.25 |  |  |  |  | 25.3072 |  |  |  | 14 |  |  | 0 |  |  | 0.73008 |  |  | 1 |  |  | 1 |  |  | 32 |  |  |  | O.K
(7) 累積損傷度による照査
すべての車線での変動振幅応力に対して疲労寿命に対する累積損傷度を照査する.
|  |  | nti = ADTTSLi ×γn × 365 × Y = | [8 empty] | 1000 |  |  | × | 0.03 |  | × | 365 |  |  | × | 100 |  | = | 1095000 |  |  |  | 回
nti : 疲労設計荷重の載荷回数
ADTTSLi : 一方向一車線当りの大型車交通量
γn : 頻度補正係数
Y : 設計供用期間 (年)
Ni,j = 2 × 1000000 × Δσf^m / Δσ^m ( Δσ > Δσve CrCt )
Ni,j = ∞ ( Δσ ≦ Δσve CrCt )
Ni,j : 疲労設計曲線によって求められる Δσi,j または Δτi,j に対応する疲労寿命
Δσi,j Δτi,j : 車線iに対応する疲労設計荷重への移動載荷で得られる j番目の応力範囲
D ≦ 1.00 D : 累積損傷度 D = ΣDi
Di : 車線 iに対する疲労設計荷重の移動載荷による累積損傷度
Di = Σ( nti / Ni,j )
1) 上フランジ最大応力度に対する照査
該当位置の応力に対して最も高い強度等級である(E 等級)で 上フランジと垂直補剛材を
代表して照査することによりこの位置でのすべての疲労照査の代わりとする.
|  |  | 直応力を受ける継手の強度等級 | [12 empty] | Δσf = |  |  | 80 |  |  | ( N/mm2 ) (m=3)
|  |  | 直応力を受ける継手に変動振幅応力に対する応力範囲の打ち切り限界 | [19 empty] | Δσve = |  |  | 29 |  | ( N/mm2 ) (m=3)
格点 |  |  | Ix |  |  | y |  |  | 車線 |  | 応力範囲 |  | Δ(Md+Mi,j) |  |  |  | Δσi,jmax |  |  | t1 |  | t2 |  | R |  | Cr |  | Ct |  |  | ΔσfCrCt |  |  | ΔσveCrCt |  |  | nti |  |  | Ni,j |  |  | Di,j |  | ΣD |  | 判定
番号 |  |  | (mm4) |  |  | (mm) |  |  | i |  | j |  | (kN M) |  |  |  | (N/mm2) |  |  | (mm) |  | (mm) | [8 empty] | (N/mm2) |  |  | (N/mm2) |  |  | (回)
101 |  |  | 128503486833.333 |  |  | 1435 |  |  | 1 |  | 1 |  | 0.71 |  |  |  | 0.0079286 |  |  | 30 |  | 14 |  | 2.42 |  | 1.3 |  | 0.95544 |  |  | 99.3661 |  |  | 36.0202 |  |  | 1095000 |  |  | ∞ |  |  | 0 |  | 0 |  | O.K
[11 empty] | 2 |  | 0.05 |  |  |  | 0.00055835 | [6 empty] | 1.0746 |  | 1.3 |  |  |  |  | 99.3661 |  |  | 36.0202 |  |  | 1095000 |  |  | ∞ |  |  | 0
[9 empty] | 2 |  | 1 |  | 0.38 |  |  |  | 0.0042435 | [6 empty] | 2.0857 |  | 1.3 |  |  |  |  | 99.3661 |  |  | 36.0202 |  |  | 1095000 |  |  | ∞ |  |  | 0
[11 empty] | 2 |  | 0.38 |  |  |  | 0.0042435 | [6 empty] | 2.0857 |  | 1.3 |  |  |  |  | 99.3661 |  |  | 36.0202 |  |  | 1095000 |  |  | ∞ |  |  | 0
201 |  |  | 128503486833.333 |  |  | 1435 |  |  | 1 |  | 1 |  | 0.71 |  |  |  | 0.0079286 |  |  | 30 |  | 14 |  | 2.42 |  | 1.3 |  | 0.95544 |  |  | 99.3661 |  |  | 36.0202 |  |  | 1095000 |  |  | ∞ |  |  | 0 |  | 0 |  | O.K
[11 empty] | 2 |  | 0.05 |  |  |  | 0.00055835 | [6 empty] | 1.0746 |  | 1.3 |  |  |  |  | 99.3661 |  |  | 36.0202 |  |  | 1095000 |  |  | ∞ |  |  | 0
[9 empty] | 2 |  | 1 |  | 0.38 |  |  |  | 0.0042435 | [6 empty] | 2.0857 |  | 1.3 |  |  |  |  | 99.3661 |  |  | 36.0202 |  |  | 1095000 |  |  | ∞ |  |  | 0
[11 empty] | 2 |  | 0.38 |  |  |  | 0.0042435 | [6 empty] | 2.0857 |  | 1.3 |  |  |  |  | 99.3661 |  |  | 36.0202 |  |  | 1095000 |  |  | ∞ |  |  | 0
301 |  |  | 195223979166.666 |  |  | 1425 |  |  | 1 |  | 1 |  | 2519.13 |  |  |  | 18.3879 |  |  | 50 |  | 14 |  | 1 |  | 1.3 |  | 0.8409 |  |  | 87.4532 |  |  | 31.7018 |  |  | 1095000 |  |  | ∞ |  |  | 0 |  | 0 |  | O.K
[11 empty] | 2 |  | 86.87 |  |  |  | 0.63409 | [6 empty] | 1 |  | 1.3 |  |  |  |  | 87.4532 |  |  | 31.7018 |  |  | 1095000 |  |  | ∞ |  |  | 0
[9 empty] | 2 |  | 1 |  | 815.93 |  |  |  | 5.9557 | [6 empty] | 1 |  | 1.3 |  |  |  |  | 87.4532 |  |  | 31.7018 |  |  | 1095000 |  |  | ∞ |  |  | 0
[11 empty] | 2 |  | 644.32 |  |  |  | 4.7031 | [6 empty] | 1 |  | 1.3 |  |  |  |  | 87.4532 |  |  | 31.7018 |  |  | 1095000 |  |  | ∞ |  |  | 0
401 |  |  | 228592821333.333 |  |  | 1420 |  |  | 1 |  | 1 |  | 4199.53 |  |  |  | 26.0871 |  |  | 60 |  | 14 |  | 1 |  | 1.3 |  | 0.80343 |  |  | 83.5566 |  |  | 30.2893 |  |  | 1095000 |  |  | ∞ |  |  | 0 |  | 0 |  | O.K
[11 empty] | 2 |  | 168.83 |  |  |  | 1.0488 | [6 empty] | 1 |  | 1.3 |  |  |  |  | 83.5566 |  |  | 30.2893 |  |  | 1095000 |  |  | ∞ |  |  | 0
[9 empty] | 2 |  | 1 |  | 1514.45 |  |  |  | 9.4076 | [6 empty] | 1 |  | 1.3 |  |  |  |  | 83.5566 |  |  | 30.2893 |  |  | 1095000 |  |  | ∞ |  |  | 0
[11 empty] | 2 |  | 87.89 |  |  |  | 0.54597 | [6 empty] | 1 |  | 1.3 |  |  |  |  | 83.5566 |  |  | 30.2893 |  |  | 1095000 |  |  | ∞ |  |  | 0
501 |  |  | 228592821333.333 |  |  | 1420 |  |  | 1 |  | 1 |  | 5102.12 |  |  |  | 31.694 |  |  | 60 |  | 14 |  | 1 |  | 1.3 |  | 0.80343 |  |  | 83.5566 |  |  | 30.2893 |  |  | 1095000 |  |  | 36647327.2253 |  |  | 0.029879 |  | 0.029879 |  | O.K
[11 empty] | 2 |  | 250.19 |  |  |  | 1.5542 | [6 empty] | 1 |  | 1.3 |  |  |  |  | 83.5566 |  |  | 30.2893 |  |  | 1095000 |  |  | ∞ |  |  | 0
[9 empty] | 2 |  | 1 |  | 1945.68 |  |  |  | 12.0864 | [6 empty] | 1 |  | 1.3 |  |  |  |  | 83.5566 |  |  | 30.2893 |  |  | 1095000 |  |  | ∞ |  |  | 0
[11 empty] | 2 |  | 128.87 |  |  |  | 0.80053 | [6 empty] | 1 |  | 1.3 |  |  |  |  | 83.5566 |  |  | 30.2893 |  |  | 1095000 |  |  | ∞ |  |  | 0
601 |  |  | 195223979166.666 |  |  | 1425 |  |  | 1 |  | 1 |  | 5294.56 |  |  |  | 38.6466 |  |  | 50 |  | 14 |  | 1 |  | 1.3 |  | 0.8409 |  |  | 87.4532 |  |  | 31.7018 |  |  | 1095000 |  |  | 23175162.2155 |  |  | 0.047249 |  | 0.047249 |  | O.K
[11 empty] | 2 |  | 329.88 |  |  |  | 2.4079 | [6 empty] | 1 |  | 1.3 |  |  |  |  | 87.4532 |  |  | 31.7018 |  |  | 1095000 |  |  | ∞ |  |  | 0
[9 empty] | 2 |  | 1 |  | 2063.58 |  |  |  | 15.0627 | [6 empty] | 1 |  | 1.3 |  |  |  |  | 87.4532 |  |  | 31.7018 |  |  | 1095000 |  |  | ∞ |  |  | 0
[11 empty] | 2 |  | 165.92 |  |  |  | 1.2111 | [6 empty] | 1 |  | 1.3 |  |  |  |  | 87.4532 |  |  | 31.7018 |  |  | 1095000 |  |  | ∞ |  |  | 0
701 |  |  | 161861132000 |  |  | 1430 |  |  | 1 |  | 1 |  | 4898.15 |  |  |  | 43.2739 |  |  | 40 |  | 14 |  | 1 |  | 1.3 |  | 0.88914 |  |  | 92.4705 |  |  | 33.5206 |  |  | 1095000 |  |  | 19514767.977 |  |  | 0.056111 |  | 0.056111 |  | O.K
[11 empty] | 2 |  | 409.47 |  |  |  | 3.6176 | [6 empty] | 1 |  | 1.3 |  |  |  |  | 92.4705 |  |  | 33.5206 |  |  | 1095000 |  |  | ∞ |  |  | 0
[9 empty] | 2 |  | 1 |  | 1888.12 |  |  |  | 16.681 | [6 empty] | 1 |  | 1.3 |  |  |  |  | 92.4705 |  |  | 33.5206 |  |  | 1095000 |  |  | ∞ |  |  | 0
[11 empty] | 2 |  | 196.85 |  |  |  | 1.7391 | [6 empty] | 1 |  | 1.3 |  |  |  |  | 92.4705 |  |  | 33.5206 |  |  | 1095000 |  |  | ∞ |  |  | 0
801 |  |  | 161861132000 |  |  | 1430 |  |  | 1 |  | 1 |  | 4072.95 |  |  |  | 35.9834 |  |  | 40 |  | 14 |  | 1 |  | 1.3 |  | 0.88914 |  |  | 92.4705 |  |  | 33.5206 |  |  | 1095000 |  |  | 33941606.8195 |  |  | 0.032261 |  | 0.032261 |  | O.K
[11 empty] | 2 |  | 488.01 |  |  |  | 4.3114 | [6 empty] | 1 |  | 1.3 |  |  |  |  | 92.4705 |  |  | 33.5206 |  |  | 1095000 |  |  | ∞ |  |  | 0
[9 empty] | 2 |  | 1 |  | 1500.25 |  |  |  | 13.2543 | [6 empty] | 1 |  | 1.3 |  |  |  |  | 92.4705 |  |  | 33.5206 |  |  | 1095000 |  |  | ∞ |  |  | 0
[11 empty] | 2 |  | 709.53 |  |  |  | 6.2685 | [6 empty] | 1 |  | 1.3 |  |  |  |  | 92.4705 |  |  | 33.5206 |  |  | 1095000 |  |  | ∞ |  |  | 0
901 |  |  | 228592821333.333 |  |  | 1420 |  |  | 1 |  | 1 |  | 3025.65 |  |  |  | 18.7951 |  |  | 60 |  | 14 |  | 1.6523 |  | 1.3 |  | 0.80343 |  |  | 83.5566 |  |  | 30.2893 |  |  | 1095000 |  |  | ∞ |  |  | 0 |  | 0 |  | O.K
[11 empty] | 2 |  | 1160.8 |  |  |  | 7.2108 | [6 empty] | 1.216 |  | 1.3 |  |  |  |  | 83.5566 |  |  | 30.2893 |  |  | 1095000 |  |  | ∞ |  |  | 0
[9 empty] | 2 |  | 1 |  | 1026.4 |  |  |  | 6.3759 | [6 empty] | 1.1857 |  | 1.3 |  |  |  |  | 83.5566 |  |  | 30.2893 |  |  | 1095000 |  |  | ∞ |  |  | 0
[11 empty] | 2 |  | 320.73 |  |  |  | 1.9923 | [6 empty] | 1.0562 |  | 1.3 |  |  |  |  | 83.5566 |  |  | 30.2893 |  |  | 1095000 |  |  | ∞ |  |  | 0
1001 |  |  | 161861132000 |  |  | 1430 |  |  | 1 |  | 1 |  | 2792.72 |  |  |  | 24.6729 |  |  | 40 |  | 14 |  | 1.1615 |  | 1.3 |  | 0.88914 |  |  | 92.4705 |  |  | 33.5206 |  |  | 1095000 |  |  | ∞ |  |  | 0 |  | 0 |  | O.K
[11 empty] | 2 |  | 1977.17 |  |  |  | 17.4678 | [6 empty] | 1.1102 |  | 1.3 |  |  |  |  | 92.4705 |  |  | 33.5206 |  |  | 1095000 |  |  | ∞ |  |  | 0
[9 empty] | 2 |  | 1 |  | 868.61 |  |  |  | 7.6739 | [6 empty] | 1.0491 |  | 1.3 |  |  |  |  | 92.4705 |  |  | 33.5206 |  |  | 1095000 |  |  | ∞ |  |  | 0
[11 empty] | 2 |  | 864.18 |  |  |  | 7.6348 | [6 empty] | 1.0488 |  | 1.3 |  |  |  |  | 92.4705 |  |  | 33.5206 |  |  | 1095000 |  |  | ∞ |  |  | 0
1101 |  |  | 161861132000 |  |  | 1430 |  |  | 1 |  | 1 |  | 3069.76 |  |  |  | 27.1205 |  |  | 40 |  | 14 |  | 1.421 |  | 1.3 |  | 0.88914 |  |  | 92.4705 |  |  | 33.5206 |  |  | 1095000 |  |  | ∞ |  |  | 0 |  | 0 |  | O.K
[11 empty] | 2 |  | 881.16 |  |  |  | 7.7848 | [6 empty] | 1.1065 |  | 1.3 |  |  |  |  | 92.4705 |  |  | 33.5206 |  |  | 1095000 |  |  | ∞ |  |  | 0
[9 empty] | 2 |  | 1 |  | 1032.64 |  |  |  | 9.1231 | [6 empty] | 1.1263 |  | 1.3 |  |  |  |  | 92.4705 |  |  | 33.5206 |  |  | 1095000 |  |  | ∞ |  |  | 0
[11 empty] | 2 |  | 189.82 |  |  |  | 1.677 | [6 empty] | 1.0224 |  | 1.3 |  |  |  |  | 92.4705 |  |  | 33.5206 |  |  | 1095000 |  |  | ∞ |  |  | 0
1201 |  |  | 128503486833.333 |  |  | 1435 |  |  | 1 |  | 1 |  | 3808.53 |  |  |  | 42.5299 |  |  | 30 |  | 14 |  | 1 |  | 1.3 |  | 0.95544 |  |  | 99.3661 |  |  | 36.0202 |  |  | 1095000 |  |  | 25507093.2112 |  |  | 0.042929 |  | 0.042929 |  | O.K
[11 empty] | 2 |  | 38.44 |  |  |  | 0.42926 | [6 empty] | 1.0219 |  | 1.3 |  |  |  |  | 99.3661 |  |  | 36.0202 |  |  | 1095000 |  |  | ∞ |  |  | 0
[9 empty] | 2 |  | 1 |  | 1383.6 |  |  |  | 15.4507 | [6 empty] | 2.468 |  | 1.3 |  |  |  |  | 99.3661 |  |  | 36.0202 |  |  | 1095000 |  |  | ∞ |  |  | 0
[11 empty] | 2 |  | 63.83 |  |  |  | 0.71279 | [6 empty] | 1.0364 |  | 1.3 |  |  |  |  | 99.3661 |  |  | 36.0202 |  |  | 1095000 |  |  | ∞ |  |  | 0
1301 |  |  | 161861132000 |  |  | 1430 |  |  | 1 |  | 1 |  | 4241.61 |  |  |  | 37.4735 |  |  | 40 |  | 14 |  | 1 |  | 1.3 |  | 0.88914 |  |  | 92.4705 |  |  | 33.5206 |  |  | 1095000 |  |  | 30051588.3671 |  |  | 0.036437 |  | 0.036437 |  | O.K
[11 empty] | 2 |  | 393.16 |  |  |  | 3.4735 | [6 empty] | 1 |  | 1.3 |  |  |  |  | 92.4705 |  |  | 33.5206 |  |  | 1095000 |  |  | ∞ |  |  | 0
[9 empty] | 2 |  | 1 |  | 1587.41 |  |  |  | 14.0243 | [6 empty] | 1 |  | 1.3 |  |  |  |  | 92.4705 |  |  | 33.5206 |  |  | 1095000 |  |  | ∞ |  |  | 0
[11 empty] | 2 |  | 210.4 |  |  |  | 1.8588 | [6 empty] | 1 |  | 1.3 |  |  |  |  | 92.4705 |  |  | 33.5206 |  |  | 1095000 |  |  | ∞ |  |  | 0
1401 |  |  | 128503486833.333 |  |  | 1435 |  |  | 1 |  | 1 |  | 4184.32 |  |  |  | 46.7264 |  |  | 30 |  | 14 |  | 1 |  | 1.3 |  | 0.95544 |  |  | 99.3661 |  |  | 36.0202 |  |  | 1095000 |  |  | 19233505.2899 |  |  | 0.056932 |  | 0.056932 |  | O.K
[11 empty] | 2 |  | 741.99 |  |  |  | 8.2858 | [6 empty] | 1 |  | 1.3 |  |  |  |  | 99.3661 |  |  | 36.0202 |  |  | 1095000 |  |  | ∞ |  |  | 0
[9 empty] | 2 |  | 1 |  | 1576.17 |  |  |  | 17.6011 | [6 empty] | 1 |  | 1.3 |  |  |  |  | 99.3661 |  |  | 36.0202 |  |  | 1095000 |  |  | ∞ |  |  | 0
[11 empty] | 2 |  | 350.8 |  |  |  | 3.9174 | [6 empty] | 1 |  | 1.3 |  |  |  |  | 99.3661 |  |  | 36.0202 |  |  | 1095000 |  |  | ∞ |  |  | 0
1501 |  |  | 161861132000 |  |  | 1430 |  |  | 1 |  | 1 |  | 4241.81 |  |  |  | 37.4753 |  |  | 40 |  | 14 |  | 1 |  | 1.3 |  | 0.88914 |  |  | 92.4705 |  |  | 33.5206 |  |  | 1095000 |  |  | 30047337.7989 |  |  | 0.036442 |  | 0.036442 |  | O.K
[11 empty] | 2 |  | 393.35 |  |  |  | 3.4751 | [6 empty] | 1 |  | 1.3 |  |  |  |  | 92.4705 |  |  | 33.5206 |  |  | 1095000 |  |  | ∞ |  |  | 0
[9 empty] | 2 |  | 1 |  | 1587.29 |  |  |  | 14.0233 | [6 empty] | 1 |  | 1.3 |  |  |  |  | 92.4705 |  |  | 33.5206 |  |  | 1095000 |  |  | ∞ |  |  | 0
[11 empty] | 2 |  | 210.3 |  |  |  | 1.8579 | [6 empty] | 1 |  | 1.3 |  |  |  |  | 92.4705 |  |  | 33.5206 |  |  | 1095000 |  |  | ∞ |  |  | 0
1601 |  |  | 161861132000 |  |  | 1430 |  |  | 1 |  | 1 |  | 3809.12 |  |  |  | 33.6526 |  |  | 40 |  | 14 |  | 1 |  | 1.3 |  | 0.88914 |  |  | 92.4705 |  |  | 33.5206 |  |  | 1095000 |  |  | 41494035.1473 |  |  | 0.026389 |  | 0.026389 |  | O.K
[11 empty] | 2 |  | 38.68 |  |  |  | 0.34173 | [6 empty] | 1.022 |  | 1.3 |  |  |  |  | 92.4705 |  |  | 33.5206 |  |  | 1095000 |  |  | ∞ |  |  | 0
[9 empty] | 2 |  | 1 |  | 1383.33 |  |  |  | 12.2214 | [6 empty] | 2.4621 |  | 1.3 |  |  |  |  | 92.4705 |  |  | 33.5206 |  |  | 1095000 |  |  | ∞ |  |  | 0
[11 empty] | 2 |  | 1157.1 |  |  |  | 10.2227 | [6 empty] | 1.9913 |  | 1.3 |  |  |  |  | 92.4705 |  |  | 33.5206 |  |  | 1095000 |  |  | ∞ |  |  | 0
1701 |  |  | 228592821333.333 |  |  | 1420 |  |  | 1 |  | 1 |  | 3070.26 |  |  |  | 19.0722 |  |  | 60 |  | 14 |  | 1.4208 |  | 1.3 |  | 0.80343 |  |  | 83.5566 |  |  | 30.2893 |  |  | 1095000 |  |  | ∞ |  |  | 0 |  | 0 |  | O.K
[11 empty] | 2 |  | 880.62 |  |  |  | 5.4703 | [6 empty] | 1.1064 |  | 1.3 |  |  |  |  | 83.5566 |  |  | 30.2893 |  |  | 1095000 |  |  | ∞ |  |  | 0
[9 empty] | 2 |  | 1 |  | 1032.35 |  |  |  | 6.4129 | [6 empty] | 1.1262 |  | 1.3 |  |  |  |  | 83.5566 |  |  | 30.2893 |  |  | 1095000 |  |  | ∞ |  |  | 0
[11 empty] | 2 |  | 802.27 |  |  |  | 4.9836 | [6 empty] | 1.0954 |  | 1.3 |  |  |  |  | 83.5566 |  |  | 30.2893 |  |  | 1095000 |  |  | ∞ |  |  | 0
1801 |  |  | 161861132000 |  |  | 1430 |  |  | 1 |  | 1 |  | 2792.66 |  |  |  | 24.6724 |  |  | 40 |  | 14 |  | 1.1615 |  | 1.3 |  | 0.88914 |  |  | 92.4705 |  |  | 33.5206 |  |  | 1095000 |  |  | ∞ |  |  | 0 |  | 0 |  | O.K
[11 empty] | 2 |  | 1977.24 |  |  |  | 17.4684 | [6 empty] | 1.1102 |  | 1.3 |  |  |  |  | 92.4705 |  |  | 33.5206 |  |  | 1095000 |  |  | ∞ |  |  | 0
[9 empty] | 2 |  | 1 |  | 868.62 |  |  |  | 7.674 | [6 empty] | 1.0491 |  | 1.3 |  |  |  |  | 92.4705 |  |  | 33.5206 |  |  | 1095000 |  |  | ∞ |  |  | 0
[11 empty] | 2 |  | 632.56 |  |  |  | 5.5885 | [6 empty] | 1.0353 |  | 1.3 |  |  |  |  | 92.4705 |  |  | 33.5206 |  |  | 1095000 |  |  | ∞ |  |  | 0
1901 |  |  | 161861132000 |  |  | 1430 |  |  | 1 |  | 1 |  | 3025.14 |  |  |  | 26.7263 |  |  | 40 |  | 14 |  | 1.6525 |  | 1.3 |  | 0.88914 |  |  | 92.4705 |  |  | 33.5206 |  |  | 1095000 |  |  | ∞ |  |  | 0 |  | 0 |  | O.K
[11 empty] | 2 |  | 1161.16 |  |  |  | 10.2585 | [6 empty] | 1.2162 |  | 1.3 |  |  |  |  | 92.4705 |  |  | 33.5206 |  |  | 1095000 |  |  | ∞ |  |  | 0
[9 empty] | 2 |  | 1 |  | 1026.7 |  |  |  | 9.0706 | [6 empty] | 1.1858 |  | 1.3 |  |  |  |  | 92.4705 |  |  | 33.5206 |  |  | 1095000 |  |  | ∞ |  |  | 0
[11 empty] | 2 |  | 320.5 |  |  |  | 2.8315 | [6 empty] | 1.0562 |  | 1.3 |  |  |  |  | 92.4705 |  |  | 33.5206 |  |  | 1095000 |  |  | ∞ |  |  | 0
2001 |  |  | 195223979166.666 |  |  | 1425 |  |  | 1 |  | 1 |  | 4072.48 |  |  |  | 29.7263 |  |  | 50 |  | 14 |  | 1 |  | 1.3 |  | 0.8409 |  |  | 87.4532 |  |  | 31.7018 |  |  | 1095000 |  |  | ∞ |  |  | 0 |  | 0 |  | O.K
[11 empty] | 2 |  | 487.97 |  |  |  | 3.5618 | [6 empty] | 1 |  | 1.3 |  |  |  |  | 87.4532 |  |  | 31.7018 |  |  | 1095000 |  |  | ∞ |  |  | 0
[9 empty] | 2 |  | 1 |  | 1500.47 |  |  |  | 10.9524 | [6 empty] | 1 |  | 1.3 |  |  |  |  | 87.4532 |  |  | 31.7018 |  |  | 1095000 |  |  | ∞ |  |  | 0
[11 empty] | 2 |  | 709.85 |  |  |  | 5.1814 | [6 empty] | 1 |  | 1.3 |  |  |  |  | 87.4532 |  |  | 31.7018 |  |  | 1095000 |  |  | ∞ |  |  | 0
2101 |  |  | 228592821333.333 |  |  | 1420 |  |  | 1 |  | 1 |  | 4897.9 |  |  |  | 30.4254 |  |  | 60 |  | 14 |  | 1 |  | 1.3 |  | 0.80343 |  |  | 83.5566 |  |  | 30.2893 |  |  | 1095000 |  |  | 41425195.8899 |  |  | 0.026433 |  | 0.026433 |  | O.K
[11 empty] | 2 |  | 409.46 |  |  |  | 2.5435 | [6 empty] | 1 |  | 1.3 |  |  |  |  | 83.5566 |  |  | 30.2893 |  |  | 1095000 |  |  | ∞ |  |  | 0
[9 empty] | 2 |  | 1 |  | 1888.26 |  |  |  | 11.7297 | [6 empty] | 1 |  | 1.3 |  |  |  |  | 83.5566 |  |  | 30.2893 |  |  | 1095000 |  |  | ∞ |  |  | 0
[11 empty] | 2 |  | 1098.73 |  |  |  | 6.8252 | [6 empty] | 1 |  | 1.3 |  |  |  |  | 83.5566 |  |  | 30.2893 |  |  | 1095000 |  |  | ∞ |  |  | 0
2201 |  |  | 228592821333.333 |  |  | 1420 |  |  | 1 |  | 1 |  | 5294.58 |  |  |  | 32.8895 |  |  | 60 |  | 14 |  | 1 |  | 1.3 |  | 0.80343 |  |  | 83.5566 |  |  | 30.2893 |  |  | 1095000 |  |  | 32794405.9382 |  |  | 0.03339 |  | 0.03339 |  | O.K
[11 empty] | 2 |  | 329.89 |  |  |  | 2.0492 | [6 empty] | 1 |  | 1.3 |  |  |  |  | 83.5566 |  |  | 30.2893 |  |  | 1095000 |  |  | ∞ |  |  | 0
[9 empty] | 2 |  | 1 |  | 2063.57 |  |  |  | 12.8187 | [6 empty] | 1 |  | 1.3 |  |  |  |  | 83.5566 |  |  | 30.2893 |  |  | 1095000 |  |  | ∞ |  |  | 0
[11 empty] | 2 |  | 165.91 |  |  |  | 1.0306 | [6 empty] | 1 |  | 1.3 |  |  |  |  | 83.5566 |  |  | 30.2893 |  |  | 1095000 |  |  | ∞ |  |  | 0
2301 |  |  | 195223979166.666 |  |  | 1425 |  |  | 1 |  | 1 |  | 5102.35 |  |  |  | 37.2436 |  |  | 50 |  | 14 |  | 1 |  | 1.3 |  | 0.8409 |  |  | 87.4532 |  |  | 31.7018 |  |  | 1095000 |  |  | 25894150.4614 |  |  | 0.042288 |  | 0.042288 |  | O.K
[11 empty] | 2 |  | 250.22 |  |  |  | 1.8264 | [6 empty] | 1 |  | 1.3 |  |  |  |  | 87.4532 |  |  | 31.7018 |  |  | 1095000 |  |  | ∞ |  |  | 0
[9 empty] | 2 |  | 1 |  | 1945.58 |  |  |  | 14.2014 | [6 empty] | 1 |  | 1.3 |  |  |  |  | 87.4532 |  |  | 31.7018 |  |  | 1095000 |  |  | ∞ |  |  | 0
[11 empty] | 2 |  | 128.86 |  |  |  | 0.94059 | [6 empty] | 1 |  | 1.3 |  |  |  |  | 87.4532 |  |  | 31.7018 |  |  | 1095000 |  |  | ∞ |  |  | 0
2401 |  |  | 128503486833.333 |  |  | 1435 |  |  | 1 |  | 1 |  | 4200.08 |  |  |  | 46.9023 |  |  | 30 |  | 14 |  | 1 |  | 1.3 |  | 0.95544 |  |  | 99.3661 |  |  | 36.0202 |  |  | 1095000 |  |  | 19017806.4944 |  |  | 0.057578 |  | 0.057578 |  | O.K
[11 empty] | 2 |  | 168.89 |  |  |  | 1.886 | [6 empty] | 1 |  | 1.3 |  |  |  |  | 99.3661 |  |  | 36.0202 |  |  | 1095000 |  |  | ∞ |  |  | 0
[9 empty] | 2 |  | 1 |  | 1514.26 |  |  |  | 16.9098 | [6 empty] | 1 |  | 1.3 |  |  |  |  | 99.3661 |  |  | 36.0202 |  |  | 1095000 |  |  | ∞ |  |  | 0
[11 empty] | 2 |  | 87.87 |  |  |  | 0.98125 | [6 empty] | 1 |  | 1.3 |  |  |  |  | 99.3661 |  |  | 36.0202 |  |  | 1095000 |  |  | ∞ |  |  | 0
2501 |  |  | 128503486833.333 |  |  | 1435 |  |  | 1 |  | 1 |  | 2519.76 |  |  |  | 28.1382 |  |  | 30 |  | 14 |  | 1 |  | 1.3 |  | 0.95544 |  |  | 99.3661 |  |  | 36.0202 |  |  | 1095000 |  |  | ∞ |  |  | 0 |  | 0 |  | O.K
[11 empty] | 2 |  | 86.95 |  |  |  | 0.97097 | [6 empty] | 1 |  | 1.3 |  |  |  |  | 99.3661 |  |  | 36.0202 |  |  | 1095000 |  |  | ∞ |  |  | 0
[9 empty] | 2 |  | 1 |  | 815.59 |  |  |  | 9.1077 | [6 empty] | 1 |  | 1.3 |  |  |  |  | 99.3661 |  |  | 36.0202 |  |  | 1095000 |  |  | ∞ |  |  | 0
[11 empty] | 2 |  | 643.93 |  |  |  | 7.1908 | [6 empty] | 1 |  | 1.3 |  |  |  |  | 99.3661 |  |  | 36.0202 |  |  | 1095000 |  |  | ∞ |  |  | 0
102 |  |  | 128503486833.333 |  |  | 1435 |  |  | 1 |  | 1 |  | 1.43 |  |  |  | 0.015969 |  |  | 30 |  | 14 |  | 1 |  | 1.3 |  | 0.95544 |  |  | 99.3661 |  |  | 36.0202 |  |  | 1095000 |  |  | ∞ |  |  | 0 |  | 0 |  | O.K
[11 empty] | 2 |  | 0.11 |  |  |  | 0.0012284 | [6 empty] | 1 |  | 1.3 |  |  |  |  | 99.3661 |  |  | 36.0202 |  |  | 1095000 |  |  | ∞ |  |  | 0
[9 empty] | 2 |  | 1 |  | 0.76 |  |  |  | 0.0084869 | [6 empty] | 1 |  | 1.3 |  |  |  |  | 99.3661 |  |  | 36.0202 |  |  | 1095000 |  |  | ∞ |  |  | 0
[11 empty] | 2 |  | 0.73 |  |  |  | 0.0081519 | [6 empty] | 1 |  | 1.3 |  |  |  |  | 99.3661 |  |  | 36.0202 |  |  | 1095000 |  |  | ∞ |  |  | 0
202 |  |  | 128503486833.333 |  |  | 1435 |  |  | 1 |  | 1 |  | 584.55 |  |  |  | 6.5277 |  |  | 30 |  | 14 |  | 1 |  | 1.3 |  | 0.95544 |  |  | 99.3661 |  |  | 36.0202 |  |  | 1095000 |  |  | ∞ |  |  | 0 |  | 0 |  | O.K
[11 empty] | 2 |  | 142.55 |  |  |  | 1.5919 | [6 empty] | 1 |  | 1.3 |  |  |  |  | 99.3661 |  |  | 36.0202 |  |  | 1095000 |  |  | ∞ |  |  | 0
[9 empty] | 2 |  | 1 |  | 2265.48 |  |  |  | 25.2986 | [6 empty] | 1 |  | 1.3 |  |  |  |  | 99.3661 |  |  | 36.0202 |  |  | 1095000 |  |  | ∞ |  |  | 0
[11 empty] | 2 |  | 145.64 |  |  |  | 1.6264 | [6 empty] | 1 |  | 1.3 |  |  |  |  | 99.3661 |  |  | 36.0202 |  |  | 1095000 |  |  | ∞ |  |  | 0
302 |  |  | 195223979166.666 |  |  | 1425 |  |  | 1 |  | 1 |  | 983.24 |  |  |  | 7.177 |  |  | 50 |  | 14 |  | 1 |  | 1.3 |  | 0.8409 |  |  | 87.4532 |  |  | 31.7018 |  |  | 1095000 |  |  | ∞ |  |  | 0 |  | 0 |  | O.K
[11 empty] | 2 |  | 41.79 |  |  |  | 0.30504 | [6 empty] | 1 |  | 1.3 |  |  |  |  | 87.4532 |  |  | 31.7018 |  |  | 1095000 |  |  | ∞ |  |  | 0
[9 empty] | 2 |  | 1 |  | 3649.99 |  |  |  | 26.6424 | [6 empty] | 1 |  | 1.3 |  |  |  |  | 87.4532 |  |  | 31.7018 |  |  | 1095000 |  |  | ∞ |  |  | 0
[11 empty] | 2 |  | 93.75 |  |  |  | 0.68431 | [6 empty] | 1 |  | 1.3 |  |  |  |  | 87.4532 |  |  | 31.7018 |  |  | 1095000 |  |  | ∞ |  |  | 0
402 |  |  | 228592821333.333 |  |  | 1420 |  |  | 1 |  | 1 |  | 1201.42 |  |  |  | 7.4631 |  |  | 60 |  | 14 |  | 1 |  | 1.3 |  | 0.80343 |  |  | 83.5566 |  |  | 30.2893 |  |  | 1095000 |  |  | ∞ |  |  | 0 |  | 0 |  | O.K
[11 empty] | 2 |  | 65.62 |  |  |  | 0.40763 | [6 empty] | 1 |  | 1.3 |  |  |  |  | 83.5566 |  |  | 30.2893 |  |  | 1095000 |  |  | ∞ |  |  | 0
[9 empty] | 2 |  | 1 |  | 4356.08 |  |  |  | 27.0596 | [6 empty] | 1 |  | 1.3 |  |  |  |  | 83.5566 |  |  | 30.2893 |  |  | 1095000 |  |  | ∞ |  |  | 0
[11 empty] | 2 |  | 143.54 |  |  |  | 0.89166 | [6 empty] | 1 |  | 1.3 |  |  |  |  | 83.5566 |  |  | 30.2893 |  |  | 1095000 |  |  | ∞ |  |  | 0
502 |  |  | 228592821333.333 |  |  | 1420 |  |  | 1 |  | 1 |  | 1268.48 |  |  |  | 7.8797 |  |  | 60 |  | 14 |  | 1 |  | 1.3 |  | 0.80343 |  |  | 83.5566 |  |  | 30.2893 |  |  | 1095000 |  |  | ∞ |  |  | 0 |  | 0 |  | O.K
[11 empty] | 2 |  | 687.18 |  |  |  | 4.2687 | [6 empty] | 1 |  | 1.3 |  |  |  |  | 83.5566 |  |  | 30.2893 |  |  | 1095000 |  |  | ∞ |  |  | 0
[9 empty] | 2 |  | 1 |  | 4513.07 |  |  |  | 28.0348 | [6 empty] | 1 |  | 1.3 |  |  |  |  | 83.5566 |  |  | 30.2893 |  |  | 1095000 |  |  | ∞ |  |  | 0
[11 empty] | 2 |  | 197.24 |  |  |  | 1.2252 | [6 empty] | 1 |  | 1.3 |  |  |  |  | 83.5566 |  |  | 30.2893 |  |  | 1095000 |  |  | ∞ |  |  | 0
602 |  |  | 195223979166.666 |  |  | 1425 |  |  | 1 |  | 1 |  | 1201.37 |  |  |  | 8.7692 |  |  | 50 |  | 14 |  | 1 |  | 1.3 |  | 0.8409 |  |  | 87.4532 |  |  | 31.7018 |  |  | 1095000 |  |  | ∞ |  |  | 0 |  | 0 |  | O.K
[11 empty] | 2 |  | 518.74 |  |  |  | 3.7864 | [6 empty] | 1 |  | 1.3 |  |  |  |  | 87.4532 |  |  | 31.7018 |  |  | 1095000 |  |  | ∞ |  |  | 0
[9 empty] | 2 |  | 1 |  | 4225 |  |  |  | 30.8396 | [6 empty] | 1 |  | 1.3 |  |  |  |  | 87.4532 |  |  | 31.7018 |  |  | 1095000 |  |  | ∞ |  |  | 0
[11 empty] | 2 |  | 257.02 |  |  |  | 1.8761 | [6 empty] | 1 |  | 1.3 |  |  |  |  | 87.4532 |  |  | 31.7018 |  |  | 1095000 |  |  | ∞ |  |  | 0
702 |  |  | 161861132000 |  |  | 1430 |  |  | 1 |  | 1 |  | 1031.71 |  |  |  | 9.1149 |  |  | 40 |  | 14 |  | 1 |  | 1.3 |  | 0.88914 |  |  | 92.4705 |  |  | 33.5206 |  |  | 1095000 |  |  | ∞ |  |  | 0 |  | 0 |  | O.K
[11 empty] | 2 |  | 143.09 |  |  |  | 1.2642 | [6 empty] | 1 |  | 1.3 |  |  |  |  | 92.4705 |  |  | 33.5206 |  |  | 1095000 |  |  | ∞ |  |  | 0
[9 empty] | 2 |  | 1 |  | 3592.06 |  |  |  | 31.7349 | [6 empty] | 1 |  | 1.3 |  |  |  |  | 92.4705 |  |  | 33.5206 |  |  | 1095000 |  |  | ∞ |  |  | 0
[11 empty] | 2 |  | 324.58 |  |  |  | 2.8676 | [6 empty] | 1 |  | 1.3 |  |  |  |  | 92.4705 |  |  | 33.5206 |  |  | 1095000 |  |  | ∞ |  |  | 0
802 |  |  | 161861132000 |  |  | 1430 |  |  | 1 |  | 1 |  | 811.69 |  |  |  | 7.1711 |  |  | 40 |  | 14 |  | 1.1573 |  | 1.3 |  | 0.88914 |  |  | 92.4705 |  |  | 33.5206 |  |  | 1095000 |  |  | ∞ |  |  | 0 |  | 0 |  | O.K
[11 empty] | 2 |  | 326.89 |  |  |  | 2.888 | [6 empty] | 1.0614 |  | 1.3 |  |  |  |  | 92.4705 |  |  | 33.5206 |  |  | 1095000 |  |  | ∞ |  |  | 0
[9 empty] | 2 |  | 1 |  | 2751.82 |  |  |  | 24.3116 | [6 empty] | 1.6484 |  | 1.3 |  |  |  |  | 92.4705 |  |  | 33.5206 |  |  | 1095000 |  |  | ∞ |  |  | 0
[11 empty] | 2 |  | 894.07 |  |  |  | 7.8989 | [6 empty] | 1.1756 |  | 1.3 |  |  |  |  | 92.4705 |  |  | 33.5206 |  |  | 1095000 |  |  | ∞ |  |  | 0
902 |  |  | 228592821333.333 |  |  | 1420 |  |  | 1 |  | 1 |  | 747.86 |  |  |  | 4.6456 |  |  | 60 |  | 14 |  | 1.0464 |  | 1.3 |  | 0.80343 |  |  | 83.5566 |  |  | 30.2893 |  |  | 1095000 |  |  | ∞ |  |  | 0 |  | 0 |  | O.K
[11 empty] | 2 |  | 541.66 |  |  |  | 3.3647 | [6 empty] | 1.0332 |  | 1.3 |  |  |  |  | 83.5566 |  |  | 30.2893 |  |  | 1095000 |  |  | ∞ |  |  | 0
[9 empty] | 2 |  | 1 |  | 2374.1 |  |  |  | 14.7477 | [6 empty] | 1.1502 |  | 1.3 |  |  |  |  | 83.5566 |  |  | 30.2893 |  |  | 1095000 |  |  | ∞ |  |  | 0
[11 empty] | 2 |  | 1849.57 |  |  |  | 11.4894 | [6 empty] | 1.1135 |  | 1.3 |  |  |  |  | 83.5566 |  |  | 30.2893 |  |  | 1095000 |  |  | ∞ |  |  | 0
1002 |  |  | 161861132000 |  |  | 1430 |  |  | 1 |  | 1 |  | 804.54 |  |  |  | 7.1079 |  |  | 40 |  | 14 |  | 1.1181 |  | 1.3 |  | 0.88914 |  |  | 92.4705 |  |  | 33.5206 |  |  | 1095000 |  |  | ∞ |  |  | 0 |  | 0 |  | O.K
[11 empty] | 2 |  | 555.95 |  |  |  | 4.9117 | [6 empty] | 1.0789 |  | 1.3 |  |  |  |  | 92.4705 |  |  | 33.5206 |  |  | 1095000 |  |  | ∞ |  |  | 0
[9 empty] | 2 |  | 1 |  | 2694.49 |  |  |  | 23.8051 | [6 empty] | 1.4549 |  | 1.3 |  |  |  |  | 92.4705 |  |  | 33.5206 |  |  | 1095000 |  |  | ∞ |  |  | 0
[11 empty] | 2 |  | 747.9 |  |  |  | 6.6075 | [6 empty] | 1.1083 |  | 1.3 |  |  |  |  | 92.4705 |  |  | 33.5206 |  |  | 1095000 |  |  | ∞ |  |  | 0
1102 |  |  | 161861132000 |  |  | 1430 |  |  | 1 |  | 1 |  | 982.32 |  |  |  | 8.6785 |  |  | 40 |  | 14 |  | 8.4861 |  | 1.3 |  | 0.88914 |  |  | 92.4705 |  |  | 33.5206 |  |  | 1095000 |  |  | ∞ |  |  | 0 |  | 0 |  | O.K
[11 empty] | 2 |  | 733.26 |  |  |  | 6.4782 | [6 empty] | 2.9638 |  | 1.3 |  |  |  |  | 92.4705 |  |  | 33.5206 |  |  | 1095000 |  |  | ∞ |  |  | 0
[9 empty] | 2 |  | 1 |  | 3331.55 |  |  |  | 29.4334 | [6 empty] | 1 |  | 1.3 |  |  |  |  | 92.4705 |  |  | 33.5206 |  |  | 1095000 |  |  | ∞ |  |  | 0
[11 empty] | 2 |  | 21 |  |  |  | 0.18553 | [6 empty] | 1.0287 |  | 1.3 |  |  |  |  | 92.4705 |  |  | 33.5206 |  |  | 1095000 |  |  | ∞ |  |  | 0
1202 |  |  | 128503486833.333 |  |  | 1435 |  |  | 1 |  | 1 |  | 1059.28 |  |  |  | 11.829 |  |  | 30 |  | 14 |  | 1 |  | 1.3 |  | 0.95544 |  |  | 99.3661 |  |  | 36.0202 |  |  | 1095000 |  |  | ∞ |  |  | 0 |  | 0.0396 |  | O.K
[11 empty] | 2 |  | 278.4 |  |  |  | 3.1089 | [6 empty] | 1 |  | 1.3 |  |  |  |  | 99.3661 |  |  | 36.0202 |  |  | 1095000 |  |  | ∞ |  |  | 0
[9 empty] | 2 |  | 1 |  | 3707.41 |  |  |  | 41.4007 | [6 empty] | 1 |  | 1.3 |  |  |  |  | 99.3661 |  |  | 36.0202 |  |  | 1095000 |  |  | 27651663.3512 |  |  | 0.0396
[11 empty] | 2 |  | 279.6 |  |  |  | 3.1223 | [6 empty] | 1 |  | 1.3 |  |  |  |  | 99.3661 |  |  | 36.0202 |  |  | 1095000 |  |  | ∞ |  |  | 0
1302 |  |  | 161861132000 |  |  | 1430 |  |  | 1 |  | 1 |  | 1026.51 |  |  |  | 9.0689 |  |  | 40 |  | 14 |  | 1 |  | 1.3 |  | 0.88914 |  |  | 92.4705 |  |  | 33.5206 |  |  | 1095000 |  |  | ∞ |  |  | 0 |  | 0 |  | O.K
[11 empty] | 2 |  | 726.6 |  |  |  | 6.4193 | [6 empty] | 1 |  | 1.3 |  |  |  |  | 92.4705 |  |  | 33.5206 |  |  | 1095000 |  |  | ∞ |  |  | 0
[9 empty] | 2 |  | 1 |  | 3677.77 |  |  |  | 32.4921 | [6 empty] | 1 |  | 1.3 |  |  |  |  | 92.4705 |  |  | 33.5206 |  |  | 1095000 |  |  | ∞ |  |  | 0
[11 empty] | 2 |  | 544.25 |  |  |  | 4.8083 | [6 empty] | 1 |  | 1.3 |  |  |  |  | 92.4705 |  |  | 33.5206 |  |  | 1095000 |  |  | ∞ |  |  | 0
1402 |  |  | 128503486833.333 |  |  | 1435 |  |  | 1 |  | 1 |  | 1058.83 |  |  |  | 11.824 |  |  | 30 |  | 14 |  | 1 |  | 1.3 |  | 0.95544 |  |  | 99.3661 |  |  | 36.0202 |  |  | 1095000 |  |  | ∞ |  |  | 0 |  | 0.039607 |  | O.K
[11 empty] | 2 |  | 544.59 |  |  |  | 6.0814 | [6 empty] | 1 |  | 1.3 |  |  |  |  | 99.3661 |  |  | 36.0202 |  |  | 1095000 |  |  | ∞ |  |  | 0
[9 empty] | 2 |  | 1 |  | 3707.64 |  |  |  | 41.4033 | [6 empty] | 1 |  | 1.3 |  |  |  |  | 99.3661 |  |  | 36.0202 |  |  | 1095000 |  |  | 27646517.6348 |  |  | 0.039607
[11 empty] | 2 |  | 1893.78 |  |  |  | 21.1479 | [6 empty] | 1 |  | 1.3 |  |  |  |  | 99.3661 |  |  | 36.0202 |  |  | 1095000 |  |  | ∞ |  |  | 0
1502 |  |  | 161861132000 |  |  | 1430 |  |  | 1 |  | 1 |  | 981.03 |  |  |  | 8.6671 |  |  | 40 |  | 14 |  | 8.6446 |  | 1.3 |  | 0.88914 |  |  | 92.4705 |  |  | 33.5206 |  |  | 1095000 |  |  | ∞ |  |  | 0 |  | 0 |  | O.K
[11 empty] | 2 |  | 11.72 |  |  |  | 0.10354 | [6 empty] | 1.0162 |  | 1.3 |  |  |  |  | 92.4705 |  |  | 33.5206 |  |  | 1095000 |  |  | ∞ |  |  | 0
[9 empty] | 2 |  | 1 |  | 3332.23 |  |  |  | 29.4394 | [6 empty] | 1 |  | 1.3 |  |  |  |  | 92.4705 |  |  | 33.5206 |  |  | 1095000 |  |  | ∞ |  |  | 0
[11 empty] | 2 |  | 21.21 |  |  |  | 0.18738 | [6 empty] | 1.0291 |  | 1.3 |  |  |  |  | 92.4705 |  |  | 33.5206 |  |  | 1095000 |  |  | ∞ |  |  | 0
1602 |  |  | 161861132000 |  |  | 1430 |  |  | 1 |  | 1 |  | 802.85 |  |  |  | 7.093 |  |  | 40 |  | 14 |  | 1.118 |  | 1.3 |  | 0.88914 |  |  | 92.4705 |  |  | 33.5206 |  |  | 1095000 |  |  | ∞ |  |  | 0 |  | 0 |  | O.K
[11 empty] | 2 |  | 242.07 |  |  |  | 2.1386 | [6 empty] | 1.0344 |  | 1.3 |  |  |  |  | 92.4705 |  |  | 33.5206 |  |  | 1095000 |  |  | ∞ |  |  | 0
[9 empty] | 2 |  | 1 |  | 2695.39 |  |  |  | 23.8131 | [6 empty] | 1.4555 |  | 1.3 |  |  |  |  | 92.4705 |  |  | 33.5206 |  |  | 1095000 |  |  | ∞ |  |  | 0
[11 empty] | 2 |  | 747.05 |  |  |  | 6.6 | [6 empty] | 1.1083 |  | 1.3 |  |  |  |  | 92.4705 |  |  | 33.5206 |  |  | 1095000 |  |  | ∞ |  |  | 0
1702 |  |  | 228592821333.333 |  |  | 1420 |  |  | 1 |  | 1 |  | 747.13 |  |  |  | 4.6411 |  |  | 60 |  | 14 |  | 1.0464 |  | 1.3 |  | 0.80343 |  |  | 83.5566 |  |  | 30.2893 |  |  | 1095000 |  |  | ∞ |  |  | 0 |  | 0 |  | O.K
[11 empty] | 2 |  | 735.51 |  |  |  | 4.5689 | [6 empty] | 1.0457 |  | 1.3 |  |  |  |  | 83.5566 |  |  | 30.2893 |  |  | 1095000 |  |  | ∞ |  |  | 0
[9 empty] | 2 |  | 1 |  | 2374.57 |  |  |  | 14.7506 | [6 empty] | 1.1502 |  | 1.3 |  |  |  |  | 83.5566 |  |  | 30.2893 |  |  | 1095000 |  |  | ∞ |  |  | 0
[11 empty] | 2 |  | 1848.99 |  |  |  | 11.4858 | [6 empty] | 1.1134 |  | 1.3 |  |  |  |  | 83.5566 |  |  | 30.2893 |  |  | 1095000 |  |  | ∞ |  |  | 0
1802 |  |  | 161861132000 |  |  | 1430 |  |  | 1 |  | 1 |  | 813.37 |  |  |  | 7.1859 |  |  | 40 |  | 14 |  | 1.1576 |  | 1.3 |  | 0.88914 |  |  | 92.4705 |  |  | 33.5206 |  |  | 1095000 |  |  | ∞ |  |  | 0 |  | 0 |  | O.K
[11 empty] | 2 |  | 325.76 |  |  |  | 2.878 | [6 empty] | 1.0612 |  | 1.3 |  |  |  |  | 92.4705 |  |  | 33.5206 |  |  | 1095000 |  |  | ∞ |  |  | 0
[9 empty] | 2 |  | 1 |  | 2750.94 |  |  |  | 24.3038 | [6 empty] | 1.648 |  | 1.3 |  |  |  |  | 92.4705 |  |  | 33.5206 |  |  | 1095000 |  |  | ∞ |  |  | 0
[11 empty] | 2 |  | 894.73 |  |  |  | 7.9047 | [6 empty] | 1.1757 |  | 1.3 |  |  |  |  | 92.4705 |  |  | 33.5206 |  |  | 1095000 |  |  | ∞ |  |  | 0
1902 |  |  | 161861132000 |  |  | 1430 |  |  | 1 |  | 1 |  | 1033.04 |  |  |  | 9.1266 |  |  | 40 |  | 14 |  | 1 |  | 1.3 |  | 0.88914 |  |  | 92.4705 |  |  | 33.5206 |  |  | 1095000 |  |  | ∞ |  |  | 0 |  | 0 |  | O.K
[11 empty] | 2 |  | 143.23 |  |  |  | 1.2654 | [6 empty] | 1 |  | 1.3 |  |  |  |  | 92.4705 |  |  | 33.5206 |  |  | 1095000 |  |  | ∞ |  |  | 0
[9 empty] | 2 |  | 1 |  | 3591.41 |  |  |  | 31.7292 | [6 empty] | 1 |  | 1.3 |  |  |  |  | 92.4705 |  |  | 33.5206 |  |  | 1095000 |  |  | ∞ |  |  | 0
[11 empty] | 2 |  | 324.57 |  |  |  | 2.8675 | [6 empty] | 1 |  | 1.3 |  |  |  |  | 92.4705 |  |  | 33.5206 |  |  | 1095000 |  |  | ∞ |  |  | 0
2002 |  |  | 195223979166.666 |  |  | 1425 |  |  | 1 |  | 1 |  | 1202.19 |  |  |  | 8.7752 |  |  | 50 |  | 14 |  | 1 |  | 1.3 |  | 0.8409 |  |  | 87.4532 |  |  | 31.7018 |  |  | 1095000 |  |  | ∞ |  |  | 0 |  | 0 |  | O.K
[11 empty] | 2 |  | 116.61 |  |  |  | 0.85117 | [6 empty] | 1 |  | 1.3 |  |  |  |  | 87.4532 |  |  | 31.7018 |  |  | 1095000 |  |  | ∞ |  |  | 0
[9 empty] | 2 |  | 1 |  | 4224.62 |  |  |  | 30.8368 | [6 empty] | 1 |  | 1.3 |  |  |  |  | 87.4532 |  |  | 31.7018 |  |  | 1095000 |  |  | ∞ |  |  | 0
[11 empty] | 2 |  | 257.03 |  |  |  | 1.8761 | [6 empty] | 1 |  | 1.3 |  |  |  |  | 87.4532 |  |  | 31.7018 |  |  | 1095000 |  |  | ∞ |  |  | 0
2102 |  |  | 228592821333.333 |  |  | 1420 |  |  | 1 |  | 1 |  | 1268.44 |  |  |  | 7.8794 |  |  | 60 |  | 14 |  | 1 |  | 1.3 |  | 0.80343 |  |  | 83.5566 |  |  | 30.2893 |  |  | 1095000 |  |  | ∞ |  |  | 0 |  | 0 |  | O.K
[11 empty] | 2 |  | 687.04 |  |  |  | 4.2678 | [6 empty] | 1 |  | 1.3 |  |  |  |  | 83.5566 |  |  | 30.2893 |  |  | 1095000 |  |  | ∞ |  |  | 0
[9 empty] | 2 |  | 1 |  | 4513.11 |  |  |  | 28.0351 | [6 empty] | 1 |  | 1.3 |  |  |  |  | 83.5566 |  |  | 30.2893 |  |  | 1095000 |  |  | ∞ |  |  | 0
[11 empty] | 2 |  | 197.26 |  |  |  | 1.2254 | [6 empty] | 1 |  | 1.3 |  |  |  |  | 83.5566 |  |  | 30.2893 |  |  | 1095000 |  |  | ∞ |  |  | 0
2202 |  |  | 228592821333.333 |  |  | 1420 |  |  | 1 |  | 1 |  | 1200.58 |  |  |  | 7.4579 |  |  | 60 |  | 14 |  | 1 |  | 1.3 |  | 0.80343 |  |  | 83.5566 |  |  | 30.2893 |  |  | 1095000 |  |  | ∞ |  |  | 0 |  | 0 |  | O.K
[11 empty] | 2 |  | 740.1 |  |  |  | 4.5974 | [6 empty] | 1 |  | 1.3 |  |  |  |  | 83.5566 |  |  | 30.2893 |  |  | 1095000 |  |  | ∞ |  |  | 0
[9 empty] | 2 |  | 1 |  | 4356.47 |  |  |  | 27.062 | [6 empty] | 1 |  | 1.3 |  |  |  |  | 83.5566 |  |  | 30.2893 |  |  | 1095000 |  |  | ∞ |  |  | 0
[11 empty] | 2 |  | 143.57 |  |  |  | 0.89185 | [6 empty] | 1 |  | 1.3 |  |  |  |  | 83.5566 |  |  | 30.2893 |  |  | 1095000 |  |  | ∞ |  |  | 0
2302 |  |  | 195223979166.666 |  |  | 1425 |  |  | 1 |  | 1 |  | 981.67 |  |  |  | 7.1655 |  |  | 50 |  | 14 |  | 1 |  | 1.3 |  | 0.8409 |  |  | 87.4532 |  |  | 31.7018 |  |  | 1095000 |  |  | ∞ |  |  | 0 |  | 0 |  | O.K
[11 empty] | 2 |  | 659.05 |  |  |  | 4.8106 | [6 empty] | 1 |  | 1.3 |  |  |  |  | 87.4532 |  |  | 31.7018 |  |  | 1095000 |  |  | ∞ |  |  | 0
[9 empty] | 2 |  | 1 |  | 3650.71 |  |  |  | 26.6477 | [6 empty] | 1 |  | 1.3 |  |  |  |  | 87.4532 |  |  | 31.7018 |  |  | 1095000 |  |  | ∞ |  |  | 0
[11 empty] | 2 |  | 93.78 |  |  |  | 0.68453 | [6 empty] | 1 |  | 1.3 |  |  |  |  | 87.4532 |  |  | 31.7018 |  |  | 1095000 |  |  | ∞ |  |  | 0
2402 |  |  | 128503486833.333 |  |  | 1435 |  |  | 1 |  | 1 |  | 583.06 |  |  |  | 6.511 |  |  | 30 |  | 14 |  | 1 |  | 1.3 |  | 0.95544 |  |  | 99.3661 |  |  | 36.0202 |  |  | 1095000 |  |  | ∞ |  |  | 0 |  | 0 |  | O.K
[11 empty] | 2 |  | 141.14 |  |  |  | 1.5761 | [6 empty] | 1 |  | 1.3 |  |  |  |  | 99.3661 |  |  | 36.0202 |  |  | 1095000 |  |  | ∞ |  |  | 0
[9 empty] | 2 |  | 1 |  | 2266.25 |  |  |  | 25.3072 | [6 empty] | 1 |  | 1.3 |  |  |  |  | 99.3661 |  |  | 36.0202 |  |  | 1095000 |  |  | ∞ |  |  | 0
[11 empty] | 2 |  | 46.62 |  |  |  | 0.52061 | [6 empty] | 1 |  | 1.3 |  |  |  |  | 99.3661 |  |  | 36.0202 |  |  | 1095000 |  |  | ∞ |  |  | 0
2) 下フランジ最大応力度に対する照査
該当位置の応力に対して最も高い強度等級である(E 等級)で 主桁腹板(下)と垂直補剛材を
代表して照査することによりこの位置でのすべての疲労照査の代わりとする.
|  |  | 直応力を受ける継手の強度等級 | [12 empty] | Δσf = |  |  | 80 |  |  | ( N/mm2 ) (m=3)
|  |  | 直応力を受ける継手に変動振幅応力に対する応力範囲の打ち切り限界 | [19 empty] | Δσve = |  |  | 29 |  | ( N/mm2 ) (m=3)
格点 |  |  | Ix |  |  | y |  |  | 車線 |  | 応力範囲 |  | Δ(Md+Mi,j) |  |  |  | Δσi,jmax |  |  | t1 |  | t2 |  | R |  | Cr |  | Ct |  |  | ΔσfCrCt |  |  | ΔσveCrCt |  |  | nti |  |  | Ni,j |  |  | Di,j |  | ΣD |  | 判定
番号 |  |  | (mm4) |  |  | (mm) |  |  | i |  | j |  | (kN M) |  |  |  | (N/mm2) |  |  | (mm) |  | (mm) | [8 empty] | (N/mm2) |  |  | (N/mm2) |  |  | (回)
101 |  |  | 128503486833.333 |  |  | 1435 |  |  | 1 |  | 1 |  | 0.71 |  |  |  | 0.0079286 |  |  | 30 |  | 14 |  | 2.42 |  | 1.3 |  | 0.95544 |  |  | 99.3661 |  |  | 36.0202 |  |  | 1095000 |  |  | ∞ |  |  | 0 |  | 0 |  | O.K
[11 empty] | 2 |  | 0.05 |  |  |  | 0.00055835 | [6 empty] | 1.0746 |  | 1.3 |  |  |  |  | 99.3661 |  |  | 36.0202 |  |  | 1095000 |  |  | ∞ |  |  | 0
[9 empty] | 2 |  | 1 |  | 0.38 |  |  |  | 0.0042435 | [6 empty] | 2.0857 |  | 1.3 |  |  |  |  | 99.3661 |  |  | 36.0202 |  |  | 1095000 |  |  | ∞ |  |  | 0
[11 empty] | 2 |  | 0.38 |  |  |  | 0.0042435 | [6 empty] | 2.0857 |  | 1.3 |  |  |  |  | 99.3661 |  |  | 36.0202 |  |  | 1095000 |  |  | ∞ |  |  | 0
201 |  |  | 128503486833.333 |  |  | 1435 |  |  | 1 |  | 1 |  | 0.71 |  |  |  | 0.0079286 |  |  | 30 |  | 14 |  | 2.42 |  | 1.3 |  | 0.95544 |  |  | 99.3661 |  |  | 36.0202 |  |  | 1095000 |  |  | ∞ |  |  | 0 |  | 0 |  | O.K
[11 empty] | 2 |  | 0.05 |  |  |  | 0.00055835 | [6 empty] | 1.0746 |  | 1.3 |  |  |  |  | 99.3661 |  |  | 36.0202 |  |  | 1095000 |  |  | ∞ |  |  | 0
[9 empty] | 2 |  | 1 |  | 0.38 |  |  |  | 0.0042435 | [6 empty] | 2.0857 |  | 1.3 |  |  |  |  | 99.3661 |  |  | 36.0202 |  |  | 1095000 |  |  | ∞ |  |  | 0
[11 empty] | 2 |  | 0.38 |  |  |  | 0.0042435 | [6 empty] | 2.0857 |  | 1.3 |  |  |  |  | 99.3661 |  |  | 36.0202 |  |  | 1095000 |  |  | ∞ |  |  | 0
301 |  |  | 195223979166.666 |  |  | 1425 |  |  | 1 |  | 1 |  | 2519.13 |  |  |  | 18.3879 |  |  | 50 |  | 14 |  | 1 |  | 1.3 |  | 0.8409 |  |  | 87.4532 |  |  | 31.7018 |  |  | 1095000 |  |  | ∞ |  |  | 0 |  | 0 |  | O.K
[11 empty] | 2 |  | 86.87 |  |  |  | 0.63409 | [6 empty] | 1 |  | 1.3 |  |  |  |  | 87.4532 |  |  | 31.7018 |  |  | 1095000 |  |  | ∞ |  |  | 0
[9 empty] | 2 |  | 1 |  | 815.93 |  |  |  | 5.9557 | [6 empty] | 1 |  | 1.3 |  |  |  |  | 87.4532 |  |  | 31.7018 |  |  | 1095000 |  |  | ∞ |  |  | 0
[11 empty] | 2 |  | 644.32 |  |  |  | 4.7031 | [6 empty] | 1 |  | 1.3 |  |  |  |  | 87.4532 |  |  | 31.7018 |  |  | 1095000 |  |  | ∞ |  |  | 0
401 |  |  | 228592821333.333 |  |  | 1420 |  |  | 1 |  | 1 |  | 4199.53 |  |  |  | 26.0871 |  |  | 60 |  | 14 |  | 1 |  | 1.3 |  | 0.80343 |  |  | 83.5566 |  |  | 30.2893 |  |  | 1095000 |  |  | ∞ |  |  | 0 |  | 0 |  | O.K
[11 empty] | 2 |  | 168.83 |  |  |  | 1.0488 | [6 empty] | 1 |  | 1.3 |  |  |  |  | 83.5566 |  |  | 30.2893 |  |  | 1095000 |  |  | ∞ |  |  | 0
[9 empty] | 2 |  | 1 |  | 1514.45 |  |  |  | 9.4076 | [6 empty] | 1 |  | 1.3 |  |  |  |  | 83.5566 |  |  | 30.2893 |  |  | 1095000 |  |  | ∞ |  |  | 0
[11 empty] | 2 |  | 87.89 |  |  |  | 0.54597 | [6 empty] | 1 |  | 1.3 |  |  |  |  | 83.5566 |  |  | 30.2893 |  |  | 1095000 |  |  | ∞ |  |  | 0
501 |  |  | 228592821333.333 |  |  | 1420 |  |  | 1 |  | 1 |  | 5102.12 |  |  |  | 31.694 |  |  | 60 |  | 14 |  | 1 |  | 1.3 |  | 0.80343 |  |  | 83.5566 |  |  | 30.2893 |  |  | 1095000 |  |  | 36647327.2253 |  |  | 0.029879 |  | 0.029879 |  | O.K
[11 empty] | 2 |  | 250.19 |  |  |  | 1.5542 | [6 empty] | 1 |  | 1.3 |  |  |  |  | 83.5566 |  |  | 30.2893 |  |  | 1095000 |  |  | ∞ |  |  | 0
[9 empty] | 2 |  | 1 |  | 1945.68 |  |  |  | 12.0864 | [6 empty] | 1 |  | 1.3 |  |  |  |  | 83.5566 |  |  | 30.2893 |  |  | 1095000 |  |  | ∞ |  |  | 0
[11 empty] | 2 |  | 128.87 |  |  |  | 0.80053 | [6 empty] | 1 |  | 1.3 |  |  |  |  | 83.5566 |  |  | 30.2893 |  |  | 1095000 |  |  | ∞ |  |  | 0
601 |  |  | 195223979166.666 |  |  | 1425 |  |  | 1 |  | 1 |  | 5294.56 |  |  |  | 38.6466 |  |  | 50 |  | 14 |  | 1 |  | 1.3 |  | 0.8409 |  |  | 87.4532 |  |  | 31.7018 |  |  | 1095000 |  |  | 23175162.2155 |  |  | 0.047249 |  | 0.047249 |  | O.K
[11 empty] | 2 |  | 329.88 |  |  |  | 2.4079 | [6 empty] | 1 |  | 1.3 |  |  |  |  | 87.4532 |  |  | 31.7018 |  |  | 1095000 |  |  | ∞ |  |  | 0
[9 empty] | 2 |  | 1 |  | 2063.58 |  |  |  | 15.0627 | [6 empty] | 1 |  | 1.3 |  |  |  |  | 87.4532 |  |  | 31.7018 |  |  | 1095000 |  |  | ∞ |  |  | 0
[11 empty] | 2 |  | 165.92 |  |  |  | 1.2111 | [6 empty] | 1 |  | 1.3 |  |  |  |  | 87.4532 |  |  | 31.7018 |  |  | 1095000 |  |  | ∞ |  |  | 0
701 |  |  | 161861132000 |  |  | 1430 |  |  | 1 |  | 1 |  | 4898.15 |  |  |  | 43.2739 |  |  | 40 |  | 14 |  | 1 |  | 1.3 |  | 0.88914 |  |  | 92.4705 |  |  | 33.5206 |  |  | 1095000 |  |  | 19514767.977 |  |  | 0.056111 |  | 0.056111 |  | O.K
[11 empty] | 2 |  | 409.47 |  |  |  | 3.6176 | [6 empty] | 1 |  | 1.3 |  |  |  |  | 92.4705 |  |  | 33.5206 |  |  | 1095000 |  |  | ∞ |  |  | 0
[9 empty] | 2 |  | 1 |  | 1888.12 |  |  |  | 16.681 | [6 empty] | 1 |  | 1.3 |  |  |  |  | 92.4705 |  |  | 33.5206 |  |  | 1095000 |  |  | ∞ |  |  | 0
[11 empty] | 2 |  | 196.85 |  |  |  | 1.7391 | [6 empty] | 1 |  | 1.3 |  |  |  |  | 92.4705 |  |  | 33.5206 |  |  | 1095000 |  |  | ∞ |  |  | 0
801 |  |  | 161861132000 |  |  | 1430 |  |  | 1 |  | 1 |  | 4072.95 |  |  |  | 35.9834 |  |  | 40 |  | 14 |  | 1 |  | 1.3 |  | 0.88914 |  |  | 92.4705 |  |  | 33.5206 |  |  | 1095000 |  |  | 33941606.8195 |  |  | 0.032261 |  | 0.032261 |  | O.K
[11 empty] | 2 |  | 488.01 |  |  |  | 4.3114 | [6 empty] | 1 |  | 1.3 |  |  |  |  | 92.4705 |  |  | 33.5206 |  |  | 1095000 |  |  | ∞ |  |  | 0
[9 empty] | 2 |  | 1 |  | 1500.25 |  |  |  | 13.2543 | [6 empty] | 1 |  | 1.3 |  |  |  |  | 92.4705 |  |  | 33.5206 |  |  | 1095000 |  |  | ∞ |  |  | 0
[11 empty] | 2 |  | 709.53 |  |  |  | 6.2685 | [6 empty] | 1 |  | 1.3 |  |  |  |  | 92.4705 |  |  | 33.5206 |  |  | 1095000 |  |  | ∞ |  |  | 0
901 |  |  | 228592821333.333 |  |  | 1420 |  |  | 1 |  | 1 |  | 3025.65 |  |  |  | 18.7951 |  |  | 60 |  | 14 |  | 1.6523 |  | 1.3 |  | 0.80343 |  |  | 83.5566 |  |  | 30.2893 |  |  | 1095000 |  |  | ∞ |  |  | 0 |  | 0 |  | O.K
[11 empty] | 2 |  | 1160.8 |  |  |  | 7.2108 | [6 empty] | 1.216 |  | 1.3 |  |  |  |  | 83.5566 |  |  | 30.2893 |  |  | 1095000 |  |  | ∞ |  |  | 0
[9 empty] | 2 |  | 1 |  | 1026.4 |  |  |  | 6.3759 | [6 empty] | 1.1857 |  | 1.3 |  |  |  |  | 83.5566 |  |  | 30.2893 |  |  | 1095000 |  |  | ∞ |  |  | 0
[11 empty] | 2 |  | 320.73 |  |  |  | 1.9923 | [6 empty] | 1.0562 |  | 1.3 |  |  |  |  | 83.5566 |  |  | 30.2893 |  |  | 1095000 |  |  | ∞ |  |  | 0
1001 |  |  | 161861132000 |  |  | 1430 |  |  | 1 |  | 1 |  | 2792.72 |  |  |  | 24.6729 |  |  | 40 |  | 14 |  | 1.1615 |  | 1.3 |  | 0.88914 |  |  | 92.4705 |  |  | 33.5206 |  |  | 1095000 |  |  | ∞ |  |  | 0 |  | 0 |  | O.K
[11 empty] | 2 |  | 1977.17 |  |  |  | 17.4678 | [6 empty] | 1.1102 |  | 1.3 |  |  |  |  | 92.4705 |  |  | 33.5206 |  |  | 1095000 |  |  | ∞ |  |  | 0
[9 empty] | 2 |  | 1 |  | 868.61 |  |  |  | 7.6739 | [6 empty] | 1.0491 |  | 1.3 |  |  |  |  | 92.4705 |  |  | 33.5206 |  |  | 1095000 |  |  | ∞ |  |  | 0
[11 empty] | 2 |  | 864.18 |  |  |  | 7.6348 | [6 empty] | 1.0488 |  | 1.3 |  |  |  |  | 92.4705 |  |  | 33.5206 |  |  | 1095000 |  |  | ∞ |  |  | 0
1101 |  |  | 161861132000 |  |  | 1430 |  |  | 1 |  | 1 |  | 3069.76 |  |  |  | 27.1205 |  |  | 40 |  | 14 |  | 1.421 |  | 1.3 |  | 0.88914 |  |  | 92.4705 |  |  | 33.5206 |  |  | 1095000 |  |  | ∞ |  |  | 0 |  | 0 |  | O.K
[11 empty] | 2 |  | 881.16 |  |  |  | 7.7848 | [6 empty] | 1.1065 |  | 1.3 |  |  |  |  | 92.4705 |  |  | 33.5206 |  |  | 1095000 |  |  | ∞ |  |  | 0
[9 empty] | 2 |  | 1 |  | 1032.64 |  |  |  | 9.1231 | [6 empty] | 1.1263 |  | 1.3 |  |  |  |  | 92.4705 |  |  | 33.5206 |  |  | 1095000 |  |  | ∞ |  |  | 0
[11 empty] | 2 |  | 189.82 |  |  |  | 1.677 | [6 empty] | 1.0224 |  | 1.3 |  |  |  |  | 92.4705 |  |  | 33.5206 |  |  | 1095000 |  |  | ∞ |  |  | 0
1201 |  |  | 128503486833.333 |  |  | 1435 |  |  | 1 |  | 1 |  | 3808.53 |  |  |  | 42.5299 |  |  | 30 |  | 14 |  | 1 |  | 1.3 |  | 0.95544 |  |  | 99.3661 |  |  | 36.0202 |  |  | 1095000 |  |  | 25507093.2112 |  |  | 0.042929 |  | 0.042929 |  | O.K
[11 empty] | 2 |  | 38.44 |  |  |  | 0.42926 | [6 empty] | 1.0219 |  | 1.3 |  |  |  |  | 99.3661 |  |  | 36.0202 |  |  | 1095000 |  |  | ∞ |  |  | 0
[9 empty] | 2 |  | 1 |  | 1383.6 |  |  |  | 15.4507 | [6 empty] | 2.468 |  | 1.3 |  |  |  |  | 99.3661 |  |  | 36.0202 |  |  | 1095000 |  |  | ∞ |  |  | 0
[11 empty] | 2 |  | 63.83 |  |  |  | 0.71279 | [6 empty] | 1.0364 |  | 1.3 |  |  |  |  | 99.3661 |  |  | 36.0202 |  |  | 1095000 |  |  | ∞ |  |  | 0
1301 |  |  | 161861132000 |  |  | 1430 |  |  | 1 |  | 1 |  | 4241.61 |  |  |  | 37.4735 |  |  | 40 |  | 14 |  | 1 |  | 1.3 |  | 0.88914 |  |  | 92.4705 |  |  | 33.5206 |  |  | 1095000 |  |  | 30051588.3671 |  |  | 0.036437 |  | 0.036437 |  | O.K
[11 empty] | 2 |  | 393.16 |  |  |  | 3.4735 | [6 empty] | 1 |  | 1.3 |  |  |  |  | 92.4705 |  |  | 33.5206 |  |  | 1095000 |  |  | ∞ |  |  | 0
[9 empty] | 2 |  | 1 |  | 1587.41 |  |  |  | 14.0243 | [6 empty] | 1 |  | 1.3 |  |  |  |  | 92.4705 |  |  | 33.5206 |  |  | 1095000 |  |  | ∞ |  |  | 0
[11 empty] | 2 |  | 210.4 |  |  |  | 1.8588 | [6 empty] | 1 |  | 1.3 |  |  |  |  | 92.4705 |  |  | 33.5206 |  |  | 1095000 |  |  | ∞ |  |  | 0
1401 |  |  | 128503486833.333 |  |  | 1435 |  |  | 1 |  | 1 |  | 4184.32 |  |  |  | 46.7264 |  |  | 30 |  | 14 |  | 1 |  | 1.3 |  | 0.95544 |  |  | 99.3661 |  |  | 36.0202 |  |  | 1095000 |  |  | 19233505.2899 |  |  | 0.056932 |  | 0.056932 |  | O.K
[11 empty] | 2 |  | 741.99 |  |  |  | 8.2858 | [6 empty] | 1 |  | 1.3 |  |  |  |  | 99.3661 |  |  | 36.0202 |  |  | 1095000 |  |  | ∞ |  |  | 0
[9 empty] | 2 |  | 1 |  | 1576.17 |  |  |  | 17.6011 | [6 empty] | 1 |  | 1.3 |  |  |  |  | 99.3661 |  |  | 36.0202 |  |  | 1095000 |  |  | ∞ |  |  | 0
[11 empty] | 2 |  | 350.8 |  |  |  | 3.9174 | [6 empty] | 1 |  | 1.3 |  |  |  |  | 99.3661 |  |  | 36.0202 |  |  | 1095000 |  |  | ∞ |  |  | 0
1501 |  |  | 161861132000 |  |  | 1430 |  |  | 1 |  | 1 |  | 4241.81 |  |  |  | 37.4753 |  |  | 40 |  | 14 |  | 1 |  | 1.3 |  | 0.88914 |  |  | 92.4705 |  |  | 33.5206 |  |  | 1095000 |  |  | 30047337.7989 |  |  | 0.036442 |  | 0.036442 |  | O.K
[11 empty] | 2 |  | 393.35 |  |  |  | 3.4751 | [6 empty] | 1 |  | 1.3 |  |  |  |  | 92.4705 |  |  | 33.5206 |  |  | 1095000 |  |  | ∞ |  |  | 0
[9 empty] | 2 |  | 1 |  | 1587.29 |  |  |  | 14.0233 | [6 empty] | 1 |  | 1.3 |  |  |  |  | 92.4705 |  |  | 33.5206 |  |  | 1095000 |  |  | ∞ |  |  | 0
[11 empty] | 2 |  | 210.3 |  |  |  | 1.8579 | [6 empty] | 1 |  | 1.3 |  |  |  |  | 92.4705 |  |  | 33.5206 |  |  | 1095000 |  |  | ∞ |  |  | 0
1601 |  |  | 161861132000 |  |  | 1430 |  |  | 1 |  | 1 |  | 3809.12 |  |  |  | 33.6526 |  |  | 40 |  | 14 |  | 1 |  | 1.3 |  | 0.88914 |  |  | 92.4705 |  |  | 33.5206 |  |  | 1095000 |  |  | 41494035.1473 |  |  | 0.026389 |  | 0.026389 |  | O.K
[11 empty] | 2 |  | 38.68 |  |  |  | 0.34173 | [6 empty] | 1.022 |  | 1.3 |  |  |  |  | 92.4705 |  |  | 33.5206 |  |  | 1095000 |  |  | ∞ |  |  | 0
[9 empty] | 2 |  | 1 |  | 1383.33 |  |  |  | 12.2214 | [6 empty] | 2.4621 |  | 1.3 |  |  |  |  | 92.4705 |  |  | 33.5206 |  |  | 1095000 |  |  | ∞ |  |  | 0
[11 empty] | 2 |  | 1157.1 |  |  |  | 10.2227 | [6 empty] | 1.9913 |  | 1.3 |  |  |  |  | 92.4705 |  |  | 33.5206 |  |  | 1095000 |  |  | ∞ |  |  | 0
1701 |  |  | 228592821333.333 |  |  | 1420 |  |  | 1 |  | 1 |  | 3070.26 |  |  |  | 19.0722 |  |  | 60 |  | 14 |  | 1.4208 |  | 1.3 |  | 0.80343 |  |  | 83.5566 |  |  | 30.2893 |  |  | 1095000 |  |  | ∞ |  |  | 0 |  | 0 |  | O.K
[11 empty] | 2 |  | 880.62 |  |  |  | 5.4703 | [6 empty] | 1.1064 |  | 1.3 |  |  |  |  | 83.5566 |  |  | 30.2893 |  |  | 1095000 |  |  | ∞ |  |  | 0
[9 empty] | 2 |  | 1 |  | 1032.35 |  |  |  | 6.4129 | [6 empty] | 1.1262 |  | 1.3 |  |  |  |  | 83.5566 |  |  | 30.2893 |  |  | 1095000 |  |  | ∞ |  |  | 0
[11 empty] | 2 |  | 802.27 |  |  |  | 4.9836 | [6 empty] | 1.0954 |  | 1.3 |  |  |  |  | 83.5566 |  |  | 30.2893 |  |  | 1095000 |  |  | ∞ |  |  | 0
1801 |  |  | 161861132000 |  |  | 1430 |  |  | 1 |  | 1 |  | 2792.66 |  |  |  | 24.6724 |  |  | 40 |  | 14 |  | 1.1615 |  | 1.3 |  | 0.88914 |  |  | 92.4705 |  |  | 33.5206 |  |  | 1095000 |  |  | ∞ |  |  | 0 |  | 0 |  | O.K
[11 empty] | 2 |  | 1977.24 |  |  |  | 17.4684 | [6 empty] | 1.1102 |  | 1.3 |  |  |  |  | 92.4705 |  |  | 33.5206 |  |  | 1095000 |  |  | ∞ |  |  | 0
[9 empty] | 2 |  | 1 |  | 868.62 |  |  |  | 7.674 | [6 empty] | 1.0491 |  | 1.3 |  |  |  |  | 92.4705 |  |  | 33.5206 |  |  | 1095000 |  |  | ∞ |  |  | 0
[11 empty] | 2 |  | 632.56 |  |  |  | 5.5885 | [6 empty] | 1.0353 |  | 1.3 |  |  |  |  | 92.4705 |  |  | 33.5206 |  |  | 1095000 |  |  | ∞ |  |  | 0
1901 |  |  | 161861132000 |  |  | 1430 |  |  | 1 |  | 1 |  | 3025.14 |  |  |  | 26.7263 |  |  | 40 |  | 14 |  | 1.6525 |  | 1.3 |  | 0.88914 |  |  | 92.4705 |  |  | 33.5206 |  |  | 1095000 |  |  | ∞ |  |  | 0 |  | 0 |  | O.K
[11 empty] | 2 |  | 1161.16 |  |  |  | 10.2585 | [6 empty] | 1.2162 |  | 1.3 |  |  |  |  | 92.4705 |  |  | 33.5206 |  |  | 1095000 |  |  | ∞ |  |  | 0
[9 empty] | 2 |  | 1 |  | 1026.7 |  |  |  | 9.0706 | [6 empty] | 1.1858 |  | 1.3 |  |  |  |  | 92.4705 |  |  | 33.5206 |  |  | 1095000 |  |  | ∞ |  |  | 0
[11 empty] | 2 |  | 320.5 |  |  |  | 2.8315 | [6 empty] | 1.0562 |  | 1.3 |  |  |  |  | 92.4705 |  |  | 33.5206 |  |  | 1095000 |  |  | ∞ |  |  | 0
2001 |  |  | 195223979166.666 |  |  | 1425 |  |  | 1 |  | 1 |  | 4072.48 |  |  |  | 29.7263 |  |  | 50 |  | 14 |  | 1 |  | 1.3 |  | 0.8409 |  |  | 87.4532 |  |  | 31.7018 |  |  | 1095000 |  |  | ∞ |  |  | 0 |  | 0 |  | O.K
[11 empty] | 2 |  | 487.97 |  |  |  | 3.5618 | [6 empty] | 1 |  | 1.3 |  |  |  |  | 87.4532 |  |  | 31.7018 |  |  | 1095000 |  |  | ∞ |  |  | 0
[9 empty] | 2 |  | 1 |  | 1500.47 |  |  |  | 10.9524 | [6 empty] | 1 |  | 1.3 |  |  |  |  | 87.4532 |  |  | 31.7018 |  |  | 1095000 |  |  | ∞ |  |  | 0
[11 empty] | 2 |  | 709.85 |  |  |  | 5.1814 | [6 empty] | 1 |  | 1.3 |  |  |  |  | 87.4532 |  |  | 31.7018 |  |  | 1095000 |  |  | ∞ |  |  | 0
2101 |  |  | 228592821333.333 |  |  | 1420 |  |  | 1 |  | 1 |  | 4897.9 |  |  |  | 30.4254 |  |  | 60 |  | 14 |  | 1 |  | 1.3 |  | 0.80343 |  |  | 83.5566 |  |  | 30.2893 |  |  | 1095000 |  |  | 41425195.8899 |  |  | 0.026433 |  | 0.026433 |  | O.K
[11 empty] | 2 |  | 409.46 |  |  |  | 2.5435 | [6 empty] | 1 |  | 1.3 |  |  |  |  | 83.5566 |  |  | 30.2893 |  |  | 1095000 |  |  | ∞ |  |  | 0
[9 empty] | 2 |  | 1 |  | 1888.26 |  |  |  | 11.7297 | [6 empty] | 1 |  | 1.3 |  |  |  |  | 83.5566 |  |  | 30.2893 |  |  | 1095000 |  |  | ∞ |  |  | 0
[11 empty] | 2 |  | 1098.73 |  |  |  | 6.8252 | [6 empty] | 1 |  | 1.3 |  |  |  |  | 83.5566 |  |  | 30.2893 |  |  | 1095000 |  |  | ∞ |  |  | 0
2201 |  |  | 228592821333.333 |  |  | 1420 |  |  | 1 |  | 1 |  | 5294.58 |  |  |  | 32.8895 |  |  | 60 |  | 14 |  | 1 |  | 1.3 |  | 0.80343 |  |  | 83.5566 |  |  | 30.2893 |  |  | 1095000 |  |  | 32794405.9382 |  |  | 0.03339 |  | 0.03339 |  | O.K
[11 empty] | 2 |  | 329.89 |  |  |  | 2.0492 | [6 empty] | 1 |  | 1.3 |  |  |  |  | 83.5566 |  |  | 30.2893 |  |  | 1095000 |  |  | ∞ |  |  | 0
[9 empty] | 2 |  | 1 |  | 2063.57 |  |  |  | 12.8187 | [6 empty] | 1 |  | 1.3 |  |  |  |  | 83.5566 |  |  | 30.2893 |  |  | 1095000 |  |  | ∞ |  |  | 0
[11 empty] | 2 |  | 165.91 |  |  |  | 1.0306 | [6 empty] | 1 |  | 1.3 |  |  |  |  | 83.5566 |  |  | 30.2893 |  |  | 1095000 |  |  | ∞ |  |  | 0
2301 |  |  | 195223979166.666 |  |  | 1425 |  |  | 1 |  | 1 |  | 5102.35 |  |  |  | 37.2436 |  |  | 50 |  | 14 |  | 1 |  | 1.3 |  | 0.8409 |  |  | 87.4532 |  |  | 31.7018 |  |  | 1095000 |  |  | 25894150.4614 |  |  | 0.042288 |  | 0.042288 |  | O.K
[11 empty] | 2 |  | 250.22 |  |  |  | 1.8264 | [6 empty] | 1 |  | 1.3 |  |  |  |  | 87.4532 |  |  | 31.7018 |  |  | 1095000 |  |  | ∞ |  |  | 0
[9 empty] | 2 |  | 1 |  | 1945.58 |  |  |  | 14.2014 | [6 empty] | 1 |  | 1.3 |  |  |  |  | 87.4532 |  |  | 31.7018 |  |  | 1095000 |  |  | ∞ |  |  | 0
[11 empty] | 2 |  | 128.86 |  |  |  | 0.94059 | [6 empty] | 1 |  | 1.3 |  |  |  |  | 87.4532 |  |  | 31.7018 |  |  | 1095000 |  |  | ∞ |  |  | 0
2401 |  |  | 128503486833.333 |  |  | 1435 |  |  | 1 |  | 1 |  | 4200.08 |  |  |  | 46.9023 |  |  | 30 |  | 14 |  | 1 |  | 1.3 |  | 0.95544 |  |  | 99.3661 |  |  | 36.0202 |  |  | 1095000 |  |  | 19017806.4944 |  |  | 0.057578 |  | 0.057578 |  | O.K
[11 empty] | 2 |  | 168.89 |  |  |  | 1.886 | [6 empty] | 1 |  | 1.3 |  |  |  |  | 99.3661 |  |  | 36.0202 |  |  | 1095000 |  |  | ∞ |  |  | 0
[9 empty] | 2 |  | 1 |  | 1514.26 |  |  |  | 16.9098 | [6 empty] | 1 |  | 1.3 |  |  |  |  | 99.3661 |  |  | 36.0202 |  |  | 1095000 |  |  | ∞ |  |  | 0
[11 empty] | 2 |  | 87.87 |  |  |  | 0.98125 | [6 empty] | 1 |  | 1.3 |  |  |  |  | 99.3661 |  |  | 36.0202 |  |  | 1095000 |  |  | ∞ |  |  | 0
2501 |  |  | 128503486833.333 |  |  | 1435 |  |  | 1 |  | 1 |  | 2519.76 |  |  |  | 28.1382 |  |  | 30 |  | 14 |  | 1 |  | 1.3 |  | 0.95544 |  |  | 99.3661 |  |  | 36.0202 |  |  | 1095000 |  |  | ∞ |  |  | 0 |  | 0 |  | O.K
[11 empty] | 2 |  | 86.95 |  |  |  | 0.97097 | [6 empty] | 1 |  | 1.3 |  |  |  |  | 99.3661 |  |  | 36.0202 |  |  | 1095000 |  |  | ∞ |  |  | 0
[9 empty] | 2 |  | 1 |  | 815.59 |  |  |  | 9.1077 | [6 empty] | 1 |  | 1.3 |  |  |  |  | 99.3661 |  |  | 36.0202 |  |  | 1095000 |  |  | ∞ |  |  | 0
[11 empty] | 2 |  | 643.93 |  |  |  | 7.1908 | [6 empty] | 1 |  | 1.3 |  |  |  |  | 99.3661 |  |  | 36.0202 |  |  | 1095000 |  |  | ∞ |  |  | 0
102 |  |  | 128503486833.333 |  |  | 1435 |  |  | 1 |  | 1 |  | 1.43 |  |  |  | 0.015969 |  |  | 30 |  | 14 |  | 1 |  | 1.3 |  | 0.95544 |  |  | 99.3661 |  |  | 36.0202 |  |  | 1095000 |  |  | ∞ |  |  | 0 |  | 0 |  | O.K
[11 empty] | 2 |  | 0.11 |  |  |  | 0.0012284 | [6 empty] | 1 |  | 1.3 |  |  |  |  | 99.3661 |  |  | 36.0202 |  |  | 1095000 |  |  | ∞ |  |  | 0
[9 empty] | 2 |  | 1 |  | 0.76 |  |  |  | 0.0084869 | [6 empty] | 1 |  | 1.3 |  |  |  |  | 99.3661 |  |  | 36.0202 |  |  | 1095000 |  |  | ∞ |  |  | 0
[11 empty] | 2 |  | 0.73 |  |  |  | 0.0081519 | [6 empty] | 1 |  | 1.3 |  |  |  |  | 99.3661 |  |  | 36.0202 |  |  | 1095000 |  |  | ∞ |  |  | 0
202 |  |  | 128503486833.333 |  |  | 1435 |  |  | 1 |  | 1 |  | 584.55 |  |  |  | 6.5277 |  |  | 30 |  | 14 |  | 1 |  | 1.3 |  | 0.95544 |  |  | 99.3661 |  |  | 36.0202 |  |  | 1095000 |  |  | ∞ |  |  | 0 |  | 0 |  | O.K
[11 empty] | 2 |  | 142.55 |  |  |  | 1.5919 | [6 empty] | 1 |  | 1.3 |  |  |  |  | 99.3661 |  |  | 36.0202 |  |  | 1095000 |  |  | ∞ |  |  | 0
[9 empty] | 2 |  | 1 |  | 2265.48 |  |  |  | 25.2986 | [6 empty] | 1 |  | 1.3 |  |  |  |  | 99.3661 |  |  | 36.0202 |  |  | 1095000 |  |  | ∞ |  |  | 0
[11 empty] | 2 |  | 145.64 |  |  |  | 1.6264 | [6 empty] | 1 |  | 1.3 |  |  |  |  | 99.3661 |  |  | 36.0202 |  |  | 1095000 |  |  | ∞ |  |  | 0
302 |  |  | 195223979166.666 |  |  | 1425 |  |  | 1 |  | 1 |  | 983.24 |  |  |  | 7.177 |  |  | 50 |  | 14 |  | 1 |  | 1.3 |  | 0.8409 |  |  | 87.4532 |  |  | 31.7018 |  |  | 1095000 |  |  | ∞ |  |  | 0 |  | 0 |  | O.K
[11 empty] | 2 |  | 41.79 |  |  |  | 0.30504 | [6 empty] | 1 |  | 1.3 |  |  |  |  | 87.4532 |  |  | 31.7018 |  |  | 1095000 |  |  | ∞ |  |  | 0
[9 empty] | 2 |  | 1 |  | 3649.99 |  |  |  | 26.6424 | [6 empty] | 1 |  | 1.3 |  |  |  |  | 87.4532 |  |  | 31.7018 |  |  | 1095000 |  |  | ∞ |  |  | 0
[11 empty] | 2 |  | 93.75 |  |  |  | 0.68431 | [6 empty] | 1 |  | 1.3 |  |  |  |  | 87.4532 |  |  | 31.7018 |  |  | 1095000 |  |  | ∞ |  |  | 0
402 |  |  | 228592821333.333 |  |  | 1420 |  |  | 1 |  | 1 |  | 1201.42 |  |  |  | 7.4631 |  |  | 60 |  | 14 |  | 1 |  | 1.3 |  | 0.80343 |  |  | 83.5566 |  |  | 30.2893 |  |  | 1095000 |  |  | ∞ |  |  | 0 |  | 0 |  | O.K
[11 empty] | 2 |  | 65.62 |  |  |  | 0.40763 | [6 empty] | 1 |  | 1.3 |  |  |  |  | 83.5566 |  |  | 30.2893 |  |  | 1095000 |  |  | ∞ |  |  | 0
[9 empty] | 2 |  | 1 |  | 4356.08 |  |  |  | 27.0596 | [6 empty] | 1 |  | 1.3 |  |  |  |  | 83.5566 |  |  | 30.2893 |  |  | 1095000 |  |  | ∞ |  |  | 0
[11 empty] | 2 |  | 143.54 |  |  |  | 0.89166 | [6 empty] | 1 |  | 1.3 |  |  |  |  | 83.5566 |  |  | 30.2893 |  |  | 1095000 |  |  | ∞ |  |  | 0
502 |  |  | 228592821333.333 |  |  | 1420 |  |  | 1 |  | 1 |  | 1268.48 |  |  |  | 7.8797 |  |  | 60 |  | 14 |  | 1 |  | 1.3 |  | 0.80343 |  |  | 83.5566 |  |  | 30.2893 |  |  | 1095000 |  |  | ∞ |  |  | 0 |  | 0 |  | O.K
[11 empty] | 2 |  | 687.18 |  |  |  | 4.2687 | [6 empty] | 1 |  | 1.3 |  |  |  |  | 83.5566 |  |  | 30.2893 |  |  | 1095000 |  |  | ∞ |  |  | 0
[9 empty] | 2 |  | 1 |  | 4513.07 |  |  |  | 28.0348 | [6 empty] | 1 |  | 1.3 |  |  |  |  | 83.5566 |  |  | 30.2893 |  |  | 1095000 |  |  | ∞ |  |  | 0
[11 empty] | 2 |  | 197.24 |  |  |  | 1.2252 | [6 empty] | 1 |  | 1.3 |  |  |  |  | 83.5566 |  |  | 30.2893 |  |  | 1095000 |  |  | ∞ |  |  | 0
602 |  |  | 195223979166.666 |  |  | 1425 |  |  | 1 |  | 1 |  | 1201.37 |  |  |  | 8.7692 |  |  | 50 |  | 14 |  | 1 |  | 1.3 |  | 0.8409 |  |  | 87.4532 |  |  | 31.7018 |  |  | 1095000 |  |  | ∞ |  |  | 0 |  | 0 |  | O.K
[11 empty] | 2 |  | 518.74 |  |  |  | 3.7864 | [6 empty] | 1 |  | 1.3 |  |  |  |  | 87.4532 |  |  | 31.7018 |  |  | 1095000 |  |  | ∞ |  |  | 0
[9 empty] | 2 |  | 1 |  | 4225 |  |  |  | 30.8396 | [6 empty] | 1 |  | 1.3 |  |  |  |  | 87.4532 |  |  | 31.7018 |  |  | 1095000 |  |  | ∞ |  |  | 0
[11 empty] | 2 |  | 257.02 |  |  |  | 1.8761 | [6 empty] | 1 |  | 1.3 |  |  |  |  | 87.4532 |  |  | 31.7018 |  |  | 1095000 |  |  | ∞ |  |  | 0
702 |  |  | 161861132000 |  |  | 1430 |  |  | 1 |  | 1 |  | 1031.71 |  |  |  | 9.1149 |  |  | 40 |  | 14 |  | 1 |  | 1.3 |  | 0.88914 |  |  | 92.4705 |  |  | 33.5206 |  |  | 1095000 |  |  | ∞ |  |  | 0 |  | 0 |  | O.K
[11 empty] | 2 |  | 143.09 |  |  |  | 1.2642 | [6 empty] | 1 |  | 1.3 |  |  |  |  | 92.4705 |  |  | 33.5206 |  |  | 1095000 |  |  | ∞ |  |  | 0
[9 empty] | 2 |  | 1 |  | 3592.06 |  |  |  | 31.7349 | [6 empty] | 1 |  | 1.3 |  |  |  |  | 92.4705 |  |  | 33.5206 |  |  | 1095000 |  |  | ∞ |  |  | 0
[11 empty] | 2 |  | 324.58 |  |  |  | 2.8676 | [6 empty] | 1 |  | 1.3 |  |  |  |  | 92.4705 |  |  | 33.5206 |  |  | 1095000 |  |  | ∞ |  |  | 0
802 |  |  | 161861132000 |  |  | 1430 |  |  | 1 |  | 1 |  | 811.69 |  |  |  | 7.1711 |  |  | 40 |  | 14 |  | 1.1573 |  | 1.3 |  | 0.88914 |  |  | 92.4705 |  |  | 33.5206 |  |  | 1095000 |  |  | ∞ |  |  | 0 |  | 0 |  | O.K
[11 empty] | 2 |  | 326.89 |  |  |  | 2.888 | [6 empty] | 1.0614 |  | 1.3 |  |  |  |  | 92.4705 |  |  | 33.5206 |  |  | 1095000 |  |  | ∞ |  |  | 0
[9 empty] | 2 |  | 1 |  | 2751.82 |  |  |  | 24.3116 | [6 empty] | 1.6484 |  | 1.3 |  |  |  |  | 92.4705 |  |  | 33.5206 |  |  | 1095000 |  |  | ∞ |  |  | 0
[11 empty] | 2 |  | 894.07 |  |  |  | 7.8989 | [6 empty] | 1.1756 |  | 1.3 |  |  |  |  | 92.4705 |  |  | 33.5206 |  |  | 1095000 |  |  | ∞ |  |  | 0
902 |  |  | 228592821333.333 |  |  | 1420 |  |  | 1 |  | 1 |  | 747.86 |  |  |  | 4.6456 |  |  | 60 |  | 14 |  | 1.0464 |  | 1.3 |  | 0.80343 |  |  | 83.5566 |  |  | 30.2893 |  |  | 1095000 |  |  | ∞ |  |  | 0 |  | 0 |  | O.K
[11 empty] | 2 |  | 541.66 |  |  |  | 3.3647 | [6 empty] | 1.0332 |  | 1.3 |  |  |  |  | 83.5566 |  |  | 30.2893 |  |  | 1095000 |  |  | ∞ |  |  | 0
[9 empty] | 2 |  | 1 |  | 2374.1 |  |  |  | 14.7477 | [6 empty] | 1.1502 |  | 1.3 |  |  |  |  | 83.5566 |  |  | 30.2893 |  |  | 1095000 |  |  | ∞ |  |  | 0
[11 empty] | 2 |  | 1849.57 |  |  |  | 11.4894 | [6 empty] | 1.1135 |  | 1.3 |  |  |  |  | 83.5566 |  |  | 30.2893 |  |  | 1095000 |  |  | ∞ |  |  | 0
1002 |  |  | 161861132000 |  |  | 1430 |  |  | 1 |  | 1 |  | 804.54 |  |  |  | 7.1079 |  |  | 40 |  | 14 |  | 1.1181 |  | 1.3 |  | 0.88914 |  |  | 92.4705 |  |  | 33.5206 |  |  | 1095000 |  |  | ∞ |  |  | 0 |  | 0 |  | O.K
[11 empty] | 2 |  | 555.95 |  |  |  | 4.9117 | [6 empty] | 1.0789 |  | 1.3 |  |  |  |  | 92.4705 |  |  | 33.5206 |  |  | 1095000 |  |  | ∞ |  |  | 0
[9 empty] | 2 |  | 1 |  | 2694.49 |  |  |  | 23.8051 | [6 empty] | 1.4549 |  | 1.3 |  |  |  |  | 92.4705 |  |  | 33.5206 |  |  | 1095000 |  |  | ∞ |  |  | 0
[11 empty] | 2 |  | 747.9 |  |  |  | 6.6075 | [6 empty] | 1.1083 |  | 1.3 |  |  |  |  | 92.4705 |  |  | 33.5206 |  |  | 1095000 |  |  | ∞ |  |  | 0
1102 |  |  | 161861132000 |  |  | 1430 |  |  | 1 |  | 1 |  | 982.32 |  |  |  | 8.6785 |  |  | 40 |  | 14 |  | 8.4861 |  | 1.3 |  | 0.88914 |  |  | 92.4705 |  |  | 33.5206 |  |  | 1095000 |  |  | ∞ |  |  | 0 |  | 0 |  | O.K
[11 empty] | 2 |  | 733.26 |  |  |  | 6.4782 | [6 empty] | 2.9638 |  | 1.3 |  |  |  |  | 92.4705 |  |  | 33.5206 |  |  | 1095000 |  |  | ∞ |  |  | 0
[9 empty] | 2 |  | 1 |  | 3331.55 |  |  |  | 29.4334 | [6 empty] | 1 |  | 1.3 |  |  |  |  | 92.4705 |  |  | 33.5206 |  |  | 1095000 |  |  | ∞ |  |  | 0
[11 empty] | 2 |  | 21 |  |  |  | 0.18553 | [6 empty] | 1.0287 |  | 1.3 |  |  |  |  | 92.4705 |  |  | 33.5206 |  |  | 1095000 |  |  | ∞ |  |  | 0
1202 |  |  | 128503486833.333 |  |  | 1435 |  |  | 1 |  | 1 |  | 1059.28 |  |  |  | 11.829 |  |  | 30 |  | 14 |  | 1 |  | 1.3 |  | 0.95544 |  |  | 99.3661 |  |  | 36.0202 |  |  | 1095000 |  |  | ∞ |  |  | 0 |  | 0.0396 |  | O.K
[11 empty] | 2 |  | 278.4 |  |  |  | 3.1089 | [6 empty] | 1 |  | 1.3 |  |  |  |  | 99.3661 |  |  | 36.0202 |  |  | 1095000 |  |  | ∞ |  |  | 0
[9 empty] | 2 |  | 1 |  | 3707.41 |  |  |  | 41.4007 | [6 empty] | 1 |  | 1.3 |  |  |  |  | 99.3661 |  |  | 36.0202 |  |  | 1095000 |  |  | 27651663.3512 |  |  | 0.0396
[11 empty] | 2 |  | 279.6 |  |  |  | 3.1223 | [6 empty] | 1 |  | 1.3 |  |  |  |  | 99.3661 |  |  | 36.0202 |  |  | 1095000 |  |  | ∞ |  |  | 0
1302 |  |  | 161861132000 |  |  | 1430 |  |  | 1 |  | 1 |  | 1026.51 |  |  |  | 9.0689 |  |  | 40 |  | 14 |  | 1 |  | 1.3 |  | 0.88914 |  |  | 92.4705 |  |  | 33.5206 |  |  | 1095000 |  |  | ∞ |  |  | 0 |  | 0 |  | O.K
[11 empty] | 2 |  | 726.6 |  |  |  | 6.4193 | [6 empty] | 1 |  | 1.3 |  |  |  |  | 92.4705 |  |  | 33.5206 |  |  | 1095000 |  |  | ∞ |  |  | 0
[9 empty] | 2 |  | 1 |  | 3677.77 |  |  |  | 32.4921 | [6 empty] | 1 |  | 1.3 |  |  |  |  | 92.4705 |  |  | 33.5206 |  |  | 1095000 |  |  | ∞ |  |  | 0
[11 empty] | 2 |  | 544.25 |  |  |  | 4.8083 | [6 empty] | 1 |  | 1.3 |  |  |  |  | 92.4705 |  |  | 33.5206 |  |  | 1095000 |  |  | ∞ |  |  | 0
1402 |  |  | 128503486833.333 |  |  | 1435 |  |  | 1 |  | 1 |  | 1058.83 |  |  |  | 11.824 |  |  | 30 |  | 14 |  | 1 |  | 1.3 |  | 0.95544 |  |  | 99.3661 |  |  | 36.0202 |  |  | 1095000 |  |  | ∞ |  |  | 0 |  | 0.039607 |  | O.K
[11 empty] | 2 |  | 544.59 |  |  |  | 6.0814 | [6 empty] | 1 |  | 1.3 |  |  |  |  | 99.3661 |  |  | 36.0202 |  |  | 1095000 |  |  | ∞ |  |  | 0
[9 empty] | 2 |  | 1 |  | 3707.64 |  |  |  | 41.4033 | [6 empty] | 1 |  | 1.3 |  |  |  |  | 99.3661 |  |  | 36.0202 |  |  | 1095000 |  |  | 27646517.6348 |  |  | 0.039607
[11 empty] | 2 |  | 1893.78 |  |  |  | 21.1479 | [6 empty] | 1 |  | 1.3 |  |  |  |  | 99.3661 |  |  | 36.0202 |  |  | 1095000 |  |  | ∞ |  |  | 0
1502 |  |  | 161861132000 |  |  | 1430 |  |  | 1 |  | 1 |  | 981.03 |  |  |  | 8.6671 |  |  | 40 |  | 14 |  | 8.6446 |  | 1.3 |  | 0.88914 |  |  | 92.4705 |  |  | 33.5206 |  |  | 1095000 |  |  | ∞ |  |  | 0 |  | 0 |  | O.K
[11 empty] | 2 |  | 11.72 |  |  |  | 0.10354 | [6 empty] | 1.0162 |  | 1.3 |  |  |  |  | 92.4705 |  |  | 33.5206 |  |  | 1095000 |  |  | ∞ |  |  | 0
[9 empty] | 2 |  | 1 |  | 3332.23 |  |  |  | 29.4394 | [6 empty] | 1 |  | 1.3 |  |  |  |  | 92.4705 |  |  | 33.5206 |  |  | 1095000 |  |  | ∞ |  |  | 0
[11 empty] | 2 |  | 21.21 |  |  |  | 0.18738 | [6 empty] | 1.0291 |  | 1.3 |  |  |  |  | 92.4705 |  |  | 33.5206 |  |  | 1095000 |  |  | ∞ |  |  | 0
1602 |  |  | 161861132000 |  |  | 1430 |  |  | 1 |  | 1 |  | 802.85 |  |  |  | 7.093 |  |  | 40 |  | 14 |  | 1.118 |  | 1.3 |  | 0.88914 |  |  | 92.4705 |  |  | 33.5206 |  |  | 1095000 |  |  | ∞ |  |  | 0 |  | 0 |  | O.K
[11 empty] | 2 |  | 242.07 |  |  |  | 2.1386 | [6 empty] | 1.0344 |  | 1.3 |  |  |  |  | 92.4705 |  |  | 33.5206 |  |  | 1095000 |  |  | ∞ |  |  | 0
[9 empty] | 2 |  | 1 |  | 2695.39 |  |  |  | 23.8131 | [6 empty] | 1.4555 |  | 1.3 |  |  |  |  | 92.4705 |  |  | 33.5206 |  |  | 1095000 |  |  | ∞ |  |  | 0
[11 empty] | 2 |  | 747.05 |  |  |  | 6.6 | [6 empty] | 1.1083 |  | 1.3 |  |  |  |  | 92.4705 |  |  | 33.5206 |  |  | 1095000 |  |  | ∞ |  |  | 0
1702 |  |  | 228592821333.333 |  |  | 1420 |  |  | 1 |  | 1 |  | 747.13 |  |  |  | 4.6411 |  |  | 60 |  | 14 |  | 1.0464 |  | 1.3 |  | 0.80343 |  |  | 83.5566 |  |  | 30.2893 |  |  | 1095000 |  |  | ∞ |  |  | 0 |  | 0 |  | O.K
[11 empty] | 2 |  | 735.51 |  |  |  | 4.5689 | [6 empty] | 1.0457 |  | 1.3 |  |  |  |  | 83.5566 |  |  | 30.2893 |  |  | 1095000 |  |  | ∞ |  |  | 0
[9 empty] | 2 |  | 1 |  | 2374.57 |  |  |  | 14.7506 | [6 empty] | 1.1502 |  | 1.3 |  |  |  |  | 83.5566 |  |  | 30.2893 |  |  | 1095000 |  |  | ∞ |  |  | 0
[11 empty] | 2 |  | 1848.99 |  |  |  | 11.4858 | [6 empty] | 1.1134 |  | 1.3 |  |  |  |  | 83.5566 |  |  | 30.2893 |  |  | 1095000 |  |  | ∞ |  |  | 0
1802 |  |  | 161861132000 |  |  | 1430 |  |  | 1 |  | 1 |  | 813.37 |  |  |  | 7.1859 |  |  | 40 |  | 14 |  | 1.1576 |  | 1.3 |  | 0.88914 |  |  | 92.4705 |  |  | 33.5206 |  |  | 1095000 |  |  | ∞ |  |  | 0 |  | 0 |  | O.K
[11 empty] | 2 |  | 325.76 |  |  |  | 2.878 | [6 empty] | 1.0612 |  | 1.3 |  |  |  |  | 92.4705 |  |  | 33.5206 |  |  | 1095000 |  |  | ∞ |  |  | 0
[9 empty] | 2 |  | 1 |  | 2750.94 |  |  |  | 24.3038 | [6 empty] | 1.648 |  | 1.3 |  |  |  |  | 92.4705 |  |  | 33.5206 |  |  | 1095000 |  |  | ∞ |  |  | 0
[11 empty] | 2 |  | 894.73 |  |  |  | 7.9047 | [6 empty] | 1.1757 |  | 1.3 |  |  |  |  | 92.4705 |  |  | 33.5206 |  |  | 1095000 |  |  | ∞ |  |  | 0
1902 |  |  | 161861132000 |  |  | 1430 |  |  | 1 |  | 1 |  | 1033.04 |  |  |  | 9.1266 |  |  | 40 |  | 14 |  | 1 |  | 1.3 |  | 0.88914 |  |  | 92.4705 |  |  | 33.5206 |  |  | 1095000 |  |  | ∞ |  |  | 0 |  | 0 |  | O.K
[11 empty] | 2 |  | 143.23 |  |  |  | 1.2654 | [6 empty] | 1 |  | 1.3 |  |  |  |  | 92.4705 |  |  | 33.5206 |  |  | 1095000 |  |  | ∞ |  |  | 0
[9 empty] | 2 |  | 1 |  | 3591.41 |  |  |  | 31.7292 | [6 empty] | 1 |  | 1.3 |  |  |  |  | 92.4705 |  |  | 33.5206 |  |  | 1095000 |  |  | ∞ |  |  | 0
[11 empty] | 2 |  | 324.57 |  |  |  | 2.8675 | [6 empty] | 1 |  | 1.3 |  |  |  |  | 92.4705 |  |  | 33.5206 |  |  | 1095000 |  |  | ∞ |  |  | 0
2002 |  |  | 195223979166.666 |  |  | 1425 |  |  | 1 |  | 1 |  | 1202.19 |  |  |  | 8.7752 |  |  | 50 |  | 14 |  | 1 |  | 1.3 |  | 0.8409 |  |  | 87.4532 |  |  | 31.7018 |  |  | 1095000 |  |  | ∞ |  |  | 0 |  | 0 |  | O.K
[11 empty] | 2 |  | 116.61 |  |  |  | 0.85117 | [6 empty] | 1 |  | 1.3 |  |  |  |  | 87.4532 |  |  | 31.7018 |  |  | 1095000 |  |  | ∞ |  |  | 0
[9 empty] | 2 |  | 1 |  | 4224.62 |  |  |  | 30.8368 | [6 empty] | 1 |  | 1.3 |  |  |  |  | 87.4532 |  |  | 31.7018 |  |  | 1095000 |  |  | ∞ |  |  | 0
[11 empty] | 2 |  | 257.03 |  |  |  | 1.8761 | [6 empty] | 1 |  | 1.3 |  |  |  |  | 87.4532 |  |  | 31.7018 |  |  | 1095000 |  |  | ∞ |  |  | 0
2102 |  |  | 228592821333.333 |  |  | 1420 |  |  | 1 |  | 1 |  | 1268.44 |  |  |  | 7.8794 |  |  | 60 |  | 14 |  | 1 |  | 1.3 |  | 0.80343 |  |  | 83.5566 |  |  | 30.2893 |  |  | 1095000 |  |  | ∞ |  |  | 0 |  | 0 |  | O.K
[11 empty] | 2 |  | 687.04 |  |  |  | 4.2678 | [6 empty] | 1 |  | 1.3 |  |  |  |  | 83.5566 |  |  | 30.2893 |  |  | 1095000 |  |  | ∞ |  |  | 0
[9 empty] | 2 |  | 1 |  | 4513.11 |  |  |  | 28.0351 | [6 empty] | 1 |  | 1.3 |  |  |  |  | 83.5566 |  |  | 30.2893 |  |  | 1095000 |  |  | ∞ |  |  | 0
[11 empty] | 2 |  | 197.26 |  |  |  | 1.2254 | [6 empty] | 1 |  | 1.3 |  |  |  |  | 83.5566 |  |  | 30.2893 |  |  | 1095000 |  |  | ∞ |  |  | 0
2202 |  |  | 228592821333.333 |  |  | 1420 |  |  | 1 |  | 1 |  | 1200.58 |  |  |  | 7.4579 |  |  | 60 |  | 14 |  | 1 |  | 1.3 |  | 0.80343 |  |  | 83.5566 |  |  | 30.2893 |  |  | 1095000 |  |  | ∞ |  |  | 0 |  | 0 |  | O.K
[11 empty] | 2 |  | 740.1 |  |  |  | 4.5974 | [6 empty] | 1 |  | 1.3 |  |  |  |  | 83.5566 |  |  | 30.2893 |  |  | 1095000 |  |  | ∞ |  |  | 0
[9 empty] | 2 |  | 1 |  | 4356.47 |  |  |  | 27.062 | [6 empty] | 1 |  | 1.3 |  |  |  |  | 83.5566 |  |  | 30.2893 |  |  | 1095000 |  |  | ∞ |  |  | 0
[11 empty] | 2 |  | 143.57 |  |  |  | 0.89185 | [6 empty] | 1 |  | 1.3 |  |  |  |  | 83.5566 |  |  | 30.2893 |  |  | 1095000 |  |  | ∞ |  |  | 0
2302 |  |  | 195223979166.666 |  |  | 1425 |  |  | 1 |  | 1 |  | 981.67 |  |  |  | 7.1655 |  |  | 50 |  | 14 |  | 1 |  | 1.3 |  | 0.8409 |  |  | 87.4532 |  |  | 31.7018 |  |  | 1095000 |  |  | ∞ |  |  | 0 |  | 0 |  | O.K
[11 empty] | 2 |  | 659.05 |  |  |  | 4.8106 | [6 empty] | 1 |  | 1.3 |  |  |  |  | 87.4532 |  |  | 31.7018 |  |  | 1095000 |  |  | ∞ |  |  | 0
[9 empty] | 2 |  | 1 |  | 3650.71 |  |  |  | 26.6477 | [6 empty] | 1 |  | 1.3 |  |  |  |  | 87.4532 |  |  | 31.7018 |  |  | 1095000 |  |  | ∞ |  |  | 0
[11 empty] | 2 |  | 93.78 |  |  |  | 0.68453 | [6 empty] | 1 |  | 1.3 |  |  |  |  | 87.4532 |  |  | 31.7018 |  |  | 1095000 |  |  | ∞ |  |  | 0
2402 |  |  | 128503486833.333 |  |  | 1435 |  |  | 1 |  | 1 |  | 583.06 |  |  |  | 6.511 |  |  | 30 |  | 14 |  | 1 |  | 1.3 |  | 0.95544 |  |  | 99.3661 |  |  | 36.0202 |  |  | 1095000 |  |  | ∞ |  |  | 0 |  | 0 |  | O.K
[11 empty] | 2 |  | 141.14 |  |  |  | 1.5761 | [6 empty] | 1 |  | 1.3 |  |  |  |  | 99.3661 |  |  | 36.0202 |  |  | 1095000 |  |  | ∞ |  |  | 0
[9 empty] | 2 |  | 1 |  | 2266.25 |  |  |  | 25.3072 | [6 empty] | 1 |  | 1.3 |  |  |  |  | 99.3661 |  |  | 36.0202 |  |  | 1095000 |  |  | ∞ |  |  | 0
[11 empty] | 2 |  | 46.62 |  |  |  | 0.52061 | [6 empty] | 1 |  | 1.3 |  |  |  |  | 99.3661 |  |  | 36.0202 |  |  | 1095000 |  |  | ∞ |  |  | 0
3) 腹板水平補剛材(上側)に対する照査
該当位置の応力に対して最も高い強度等級である(G 等級)で 主桁腹板と水平補剛材(上側)を
代表して照査することによりこの位置でのすべての疲労照査の代わりとする.
|  |  | 直応力を受ける継手の強度等級 | [12 empty] | Δσf = |  |  | 50 |  |  | ( N/mm2 ) (m=3)
|  |  | 直応力を受ける継手に変動振幅応力に対する応力範囲の打ち切り限界 | [19 empty] | Δσve = |  |  | 15 |  | ( N/mm2 ) (m=3)
格点 |  |  | Ix |  |  | y |  |  | 車線 |  | 応力範囲 |  | Δ(Md+Mi,j) |  |  |  | Δσi,jmax |  |  | t1 |  | t2 |  | R |  | Cr |  | Ct |  |  | ΔσfCrCt |  |  | ΔσveCrCt |  |  | nti |  |  | Ni,j |  |  | Di,j |  | ΣD |  | 判定
番号 |  |  | (mm4) |  |  | (mm) |  |  | i |  | j |  | (kN M) |  |  |  | (N/mm2) |  |  | (mm) |  | (mm) | [8 empty] | (N/mm2) |  |  | (N/mm2) |  |  | (回)
101 |  |  | 128503486833.333 |  |  | 855 |  |  | 1 |  | 1 |  | 0.71 |  |  |  | 0.004724 |  |  | 14 |  | 0 |  | 2.42 |  | 1.3 |  | 1 |  |  | 65 |  |  | 19.5 |  |  | 1095000 |  |  | ∞ |  |  | 0 |  | 0 |  | O.K
[11 empty] | 2 |  | 0.05 |  |  |  | 0.00033268 | [6 empty] | 1.0746 |  | 1.3 |  |  |  |  | 65 |  |  | 19.5 |  |  | 1095000 |  |  | ∞ |  |  | 0
[9 empty] | 2 |  | 1 |  | 0.38 |  |  |  | 0.0025283 | [6 empty] | 2.0857 |  | 1.3 |  |  |  |  | 65 |  |  | 19.5 |  |  | 1095000 |  |  | ∞ |  |  | 0
[11 empty] | 2 |  | 0.38 |  |  |  | 0.0025283 | [6 empty] | 2.0857 |  | 1.3 |  |  |  |  | 65 |  |  | 19.5 |  |  | 1095000 |  |  | ∞ |  |  | 0
201 |  |  | 128503486833.333 |  |  | 855 |  |  | 1 |  | 1 |  | 0.71 |  |  |  | 0.004724 |  |  | 14 |  | 0 |  | 2.42 |  | 1.3 |  | 1 |  |  | 65 |  |  | 19.5 |  |  | 1095000 |  |  | ∞ |  |  | 0 |  | 0 |  | O.K
[11 empty] | 2 |  | 0.05 |  |  |  | 0.00033268 | [6 empty] | 1.0746 |  | 1.3 |  |  |  |  | 65 |  |  | 19.5 |  |  | 1095000 |  |  | ∞ |  |  | 0
[9 empty] | 2 |  | 1 |  | 0.38 |  |  |  | 0.0025283 | [6 empty] | 2.0857 |  | 1.3 |  |  |  |  | 65 |  |  | 19.5 |  |  | 1095000 |  |  | ∞ |  |  | 0
[11 empty] | 2 |  | 0.38 |  |  |  | 0.0025283 | [6 empty] | 2.0857 |  | 1.3 |  |  |  |  | 65 |  |  | 19.5 |  |  | 1095000 |  |  | ∞ |  |  | 0
301 |  |  | 195223979166.666 |  |  | 845 |  |  | 1 |  | 1 |  | 2519.13 |  |  |  | 10.9037 |  |  | 14 |  | 0 |  | 1 |  | 1.3 |  | 1 |  |  | 65 |  |  | 19.5 |  |  | 1095000 |  |  | ∞ |  |  | 0 |  | 0 |  | O.K
[11 empty] | 2 |  | 86.87 |  |  |  | 0.376 | [6 empty] | 1 |  | 1.3 |  |  |  |  | 65 |  |  | 19.5 |  |  | 1095000 |  |  | ∞ |  |  | 0
[9 empty] | 2 |  | 1 |  | 815.93 |  |  |  | 3.5316 | [6 empty] | 1 |  | 1.3 |  |  |  |  | 65 |  |  | 19.5 |  |  | 1095000 |  |  | ∞ |  |  | 0
[11 empty] | 2 |  | 644.32 |  |  |  | 2.7889 | [6 empty] | 1 |  | 1.3 |  |  |  |  | 65 |  |  | 19.5 |  |  | 1095000 |  |  | ∞ |  |  | 0
401 |  |  | 228592821333.333 |  |  | 840 |  |  | 1 |  | 1 |  | 4199.53 |  |  |  | 15.4318 |  |  | 14 |  | 0 |  | 1 |  | 1.3 |  | 1 |  |  | 65 |  |  | 19.5 |  |  | 1095000 |  |  | ∞ |  |  | 0 |  | 0 |  | O.K
[11 empty] | 2 |  | 168.83 |  |  |  | 0.62039 | [6 empty] | 1 |  | 1.3 |  |  |  |  | 65 |  |  | 19.5 |  |  | 1095000 |  |  | ∞ |  |  | 0
[9 empty] | 2 |  | 1 |  | 1514.45 |  |  |  | 5.5651 | [6 empty] | 1 |  | 1.3 |  |  |  |  | 65 |  |  | 19.5 |  |  | 1095000 |  |  | ∞ |  |  | 0
[11 empty] | 2 |  | 87.89 |  |  |  | 0.32297 | [6 empty] | 1 |  | 1.3 |  |  |  |  | 65 |  |  | 19.5 |  |  | 1095000 |  |  | ∞ |  |  | 0
501 |  |  | 228592821333.333 |  |  | 840 |  |  | 1 |  | 1 |  | 5102.12 |  |  |  | 18.7485 |  |  | 14 |  | 0 |  | 1 |  | 1.3 |  | 1 |  |  | 65 |  |  | 19.5 |  |  | 1095000 |  |  | ∞ |  |  | 0 |  | 0 |  | O.K
[11 empty] | 2 |  | 250.19 |  |  |  | 0.91936 | [6 empty] | 1 |  | 1.3 |  |  |  |  | 65 |  |  | 19.5 |  |  | 1095000 |  |  | ∞ |  |  | 0
[9 empty] | 2 |  | 1 |  | 1945.68 |  |  |  | 7.1497 | [6 empty] | 1 |  | 1.3 |  |  |  |  | 65 |  |  | 19.5 |  |  | 1095000 |  |  | ∞ |  |  | 0
[11 empty] | 2 |  | 128.87 |  |  |  | 0.47355 | [6 empty] | 1 |  | 1.3 |  |  |  |  | 65 |  |  | 19.5 |  |  | 1095000 |  |  | ∞ |  |  | 0
601 |  |  | 195223979166.666 |  |  | 845 |  |  | 1 |  | 1 |  | 5294.56 |  |  |  | 22.9168 |  |  | 14 |  | 0 |  | 1 |  | 1.3 |  | 1 |  |  | 65 |  |  | 19.5 |  |  | 1095000 |  |  | 45636233.9308 |  |  | 0.023994 |  | 0.023994 |  | O.K
[11 empty] | 2 |  | 329.88 |  |  |  | 1.4278 | [6 empty] | 1 |  | 1.3 |  |  |  |  | 65 |  |  | 19.5 |  |  | 1095000 |  |  | ∞ |  |  | 0
[9 empty] | 2 |  | 1 |  | 2063.58 |  |  |  | 8.9319 | [6 empty] | 1 |  | 1.3 |  |  |  |  | 65 |  |  | 19.5 |  |  | 1095000 |  |  | ∞ |  |  | 0
[11 empty] | 2 |  | 165.92 |  |  |  | 0.71816 | [6 empty] | 1 |  | 1.3 |  |  |  |  | 65 |  |  | 19.5 |  |  | 1095000 |  |  | ∞ |  |  | 0
701 |  |  | 161861132000 |  |  | 850 |  |  | 1 |  | 1 |  | 4898.15 |  |  |  | 25.7222 |  |  | 14 |  | 0 |  | 1 |  | 1.3 |  | 1 |  |  | 65 |  |  | 19.5 |  |  | 1095000 |  |  | 32273403.391 |  |  | 0.033929 |  | 0.033929 |  | O.K
[11 empty] | 2 |  | 409.47 |  |  |  | 2.1503 | [6 empty] | 1 |  | 1.3 |  |  |  |  | 65 |  |  | 19.5 |  |  | 1095000 |  |  | ∞ |  |  | 0
[9 empty] | 2 |  | 1 |  | 1888.12 |  |  |  | 9.9153 | [6 empty] | 1 |  | 1.3 |  |  |  |  | 65 |  |  | 19.5 |  |  | 1095000 |  |  | ∞ |  |  | 0
[11 empty] | 2 |  | 196.85 |  |  |  | 1.0337 | [6 empty] | 1 |  | 1.3 |  |  |  |  | 65 |  |  | 19.5 |  |  | 1095000 |  |  | ∞ |  |  | 0
1101 |  |  | 161861132000 |  |  | 850 |  |  | 1 |  | 1 |  | 3069.76 |  |  |  | 16.1206 |  |  | 14 |  | 0 |  | 1.421 |  | 1.3 |  | 1 |  |  | 65 |  |  | 19.5 |  |  | 1095000 |  |  | ∞ |  |  | 0 |  | 0 |  | O.K
[11 empty] | 2 |  | 881.16 |  |  |  | 4.6273 | [6 empty] | 1.1065 |  | 1.3 |  |  |  |  | 65 |  |  | 19.5 |  |  | 1095000 |  |  | ∞ |  |  | 0
[9 empty] | 2 |  | 1 |  | 1032.64 |  |  |  | 5.4228 | [6 empty] | 1.1263 |  | 1.3 |  |  |  |  | 65 |  |  | 19.5 |  |  | 1095000 |  |  | ∞ |  |  | 0
[11 empty] | 2 |  | 189.82 |  |  |  | 0.99682 | [6 empty] | 1.0224 |  | 1.3 |  |  |  |  | 65 |  |  | 19.5 |  |  | 1095000 |  |  | ∞ |  |  | 0
1201 |  |  | 128503486833.333 |  |  | 855 |  |  | 1 |  | 1 |  | 3808.53 |  |  |  | 25.3401 |  |  | 14 |  | 0 |  | 1 |  | 1.3 |  | 1 |  |  | 65 |  |  | 19.5 |  |  | 1095000 |  |  | 33755482.0844 |  |  | 0.032439 |  | 0.032439 |  | O.K
[11 empty] | 2 |  | 38.44 |  |  |  | 0.25576 | [6 empty] | 1.0219 |  | 1.3 |  |  |  |  | 65 |  |  | 19.5 |  |  | 1095000 |  |  | ∞ |  |  | 0
[9 empty] | 2 |  | 1 |  | 1383.6 |  |  |  | 9.2058 | [6 empty] | 2.468 |  | 1.3 |  |  |  |  | 65 |  |  | 19.5 |  |  | 1095000 |  |  | ∞ |  |  | 0
[11 empty] | 2 |  | 63.83 |  |  |  | 0.42469 | [6 empty] | 1.0364 |  | 1.3 |  |  |  |  | 65 |  |  | 19.5 |  |  | 1095000 |  |  | ∞ |  |  | 0
1301 |  |  | 161861132000 |  |  | 850 |  |  | 1 |  | 1 |  | 4241.61 |  |  |  | 22.2745 |  |  | 14 |  | 0 |  | 1 |  | 1.3 |  | 1 |  |  | 65 |  |  | 19.5 |  |  | 1095000 |  |  | 49699132.2189 |  |  | 0.022033 |  | 0.022033 |  | O.K
[11 empty] | 2 |  | 393.16 |  |  |  | 2.0646 | [6 empty] | 1 |  | 1.3 |  |  |  |  | 65 |  |  | 19.5 |  |  | 1095000 |  |  | ∞ |  |  | 0
[9 empty] | 2 |  | 1 |  | 1587.41 |  |  |  | 8.3361 | [6 empty] | 1 |  | 1.3 |  |  |  |  | 65 |  |  | 19.5 |  |  | 1095000 |  |  | ∞ |  |  | 0
[11 empty] | 2 |  | 210.4 |  |  |  | 1.1049 | [6 empty] | 1 |  | 1.3 |  |  |  |  | 65 |  |  | 19.5 |  |  | 1095000 |  |  | ∞ |  |  | 0
1401 |  |  | 128503486833.333 |  |  | 855 |  |  | 1 |  | 1 |  | 4184.32 |  |  |  | 27.8404 |  |  | 14 |  | 0 |  | 1 |  | 1.3 |  | 1 |  |  | 65 |  |  | 19.5 |  |  | 1095000 |  |  | 25453164.6495 |  |  | 0.04302 |  | 0.04302 |  | O.K
[11 empty] | 2 |  | 741.99 |  |  |  | 4.9368 | [6 empty] | 1 |  | 1.3 |  |  |  |  | 65 |  |  | 19.5 |  |  | 1095000 |  |  | ∞ |  |  | 0
[9 empty] | 2 |  | 1 |  | 1576.17 |  |  |  | 10.4871 | [6 empty] | 1 |  | 1.3 |  |  |  |  | 65 |  |  | 19.5 |  |  | 1095000 |  |  | ∞ |  |  | 0
[11 empty] | 2 |  | 350.8 |  |  |  | 2.3341 | [6 empty] | 1 |  | 1.3 |  |  |  |  | 65 |  |  | 19.5 |  |  | 1095000 |  |  | ∞ |  |  | 0
1501 |  |  | 161861132000 |  |  | 850 |  |  | 1 |  | 1 |  | 4241.81 |  |  |  | 22.2755 |  |  | 14 |  | 0 |  | 1 |  | 1.3 |  | 1 |  |  | 65 |  |  | 19.5 |  |  | 1095000 |  |  | 49692102.6552 |  |  | 0.022036 |  | 0.022036 |  | O.K
[11 empty] | 2 |  | 393.35 |  |  |  | 2.0656 | [6 empty] | 1 |  | 1.3 |  |  |  |  | 65 |  |  | 19.5 |  |  | 1095000 |  |  | ∞ |  |  | 0
[9 empty] | 2 |  | 1 |  | 1587.29 |  |  |  | 8.3355 | [6 empty] | 1 |  | 1.3 |  |  |  |  | 65 |  |  | 19.5 |  |  | 1095000 |  |  | ∞ |  |  | 0
[11 empty] | 2 |  | 210.3 |  |  |  | 1.1044 | [6 empty] | 1 |  | 1.3 |  |  |  |  | 65 |  |  | 19.5 |  |  | 1095000 |  |  | ∞ |  |  | 0
1901 |  |  | 161861132000 |  |  | 850 |  |  | 1 |  | 1 |  | 3025.14 |  |  |  | 15.8863 |  |  | 14 |  | 0 |  | 1.6525 |  | 1.3 |  | 1 |  |  | 65 |  |  | 19.5 |  |  | 1095000 |  |  | ∞ |  |  | 0 |  | 0 |  | O.K
[11 empty] | 2 |  | 1161.16 |  |  |  | 6.0977 | [6 empty] | 1.2162 |  | 1.3 |  |  |  |  | 65 |  |  | 19.5 |  |  | 1095000 |  |  | ∞ |  |  | 0
[9 empty] | 2 |  | 1 |  | 1026.7 |  |  |  | 5.3916 | [6 empty] | 1.1858 |  | 1.3 |  |  |  |  | 65 |  |  | 19.5 |  |  | 1095000 |  |  | ∞ |  |  | 0
[11 empty] | 2 |  | 320.5 |  |  |  | 1.6831 | [6 empty] | 1.0562 |  | 1.3 |  |  |  |  | 65 |  |  | 19.5 |  |  | 1095000 |  |  | ∞ |  |  | 0
2001 |  |  | 195223979166.666 |  |  | 845 |  |  | 1 |  | 1 |  | 4072.48 |  |  |  | 17.6272 |  |  | 14 |  | 0 |  | 1 |  | 1.3 |  | 1 |  |  | 65 |  |  | 19.5 |  |  | 1095000 |  |  | ∞ |  |  | 0 |  | 0 |  | O.K
[11 empty] | 2 |  | 487.97 |  |  |  | 2.1121 | [6 empty] | 1 |  | 1.3 |  |  |  |  | 65 |  |  | 19.5 |  |  | 1095000 |  |  | ∞ |  |  | 0
[9 empty] | 2 |  | 1 |  | 1500.47 |  |  |  | 6.4946 | [6 empty] | 1 |  | 1.3 |  |  |  |  | 65 |  |  | 19.5 |  |  | 1095000 |  |  | ∞ |  |  | 0
[11 empty] | 2 |  | 709.85 |  |  |  | 3.0725 | [6 empty] | 1 |  | 1.3 |  |  |  |  | 65 |  |  | 19.5 |  |  | 1095000 |  |  | ∞ |  |  | 0
2101 |  |  | 228592821333.333 |  |  | 840 |  |  | 1 |  | 1 |  | 4897.9 |  |  |  | 17.9981 |  |  | 14 |  | 0 |  | 1 |  | 1.3 |  | 1 |  |  | 65 |  |  | 19.5 |  |  | 1095000 |  |  | ∞ |  |  | 0 |  | 0 |  | O.K
[11 empty] | 2 |  | 409.46 |  |  |  | 1.5046 | [6 empty] | 1 |  | 1.3 |  |  |  |  | 65 |  |  | 19.5 |  |  | 1095000 |  |  | ∞ |  |  | 0
[9 empty] | 2 |  | 1 |  | 1888.26 |  |  |  | 6.9387 | [6 empty] | 1 |  | 1.3 |  |  |  |  | 65 |  |  | 19.5 |  |  | 1095000 |  |  | ∞ |  |  | 0
[11 empty] | 2 |  | 1098.73 |  |  |  | 4.0375 | [6 empty] | 1 |  | 1.3 |  |  |  |  | 65 |  |  | 19.5 |  |  | 1095000 |  |  | ∞ |  |  | 0
2201 |  |  | 228592821333.333 |  |  | 840 |  |  | 1 |  | 1 |  | 5294.58 |  |  |  | 19.4558 |  |  | 14 |  | 0 |  | 1 |  | 1.3 |  | 1 |  |  | 65 |  |  | 19.5 |  |  | 1095000 |  |  | ∞ |  |  | 0 |  | 0 |  | O.K
[11 empty] | 2 |  | 329.89 |  |  |  | 1.2122 | [6 empty] | 1 |  | 1.3 |  |  |  |  | 65 |  |  | 19.5 |  |  | 1095000 |  |  | ∞ |  |  | 0
[9 empty] | 2 |  | 1 |  | 2063.57 |  |  |  | 7.5829 | [6 empty] | 1 |  | 1.3 |  |  |  |  | 65 |  |  | 19.5 |  |  | 1095000 |  |  | ∞ |  |  | 0
[11 empty] | 2 |  | 165.91 |  |  |  | 0.60966 | [6 empty] | 1 |  | 1.3 |  |  |  |  | 65 |  |  | 19.5 |  |  | 1095000 |  |  | ∞ |  |  | 0
2301 |  |  | 195223979166.666 |  |  | 845 |  |  | 1 |  | 1 |  | 5102.35 |  |  |  | 22.0848 |  |  | 14 |  | 0 |  | 1 |  | 1.3 |  | 1 |  |  | 65 |  |  | 19.5 |  |  | 1095000 |  |  | 50990430.9152 |  |  | 0.021475 |  | 0.021475 |  | O.K
[11 empty] | 2 |  | 250.22 |  |  |  | 1.083 | [6 empty] | 1 |  | 1.3 |  |  |  |  | 65 |  |  | 19.5 |  |  | 1095000 |  |  | ∞ |  |  | 0
[9 empty] | 2 |  | 1 |  | 1945.58 |  |  |  | 8.4212 | [6 empty] | 1 |  | 1.3 |  |  |  |  | 65 |  |  | 19.5 |  |  | 1095000 |  |  | ∞ |  |  | 0
[11 empty] | 2 |  | 128.86 |  |  |  | 0.55775 | [6 empty] | 1 |  | 1.3 |  |  |  |  | 65 |  |  | 19.5 |  |  | 1095000 |  |  | ∞ |  |  | 0
2401 |  |  | 128503486833.333 |  |  | 855 |  |  | 1 |  | 1 |  | 4200.08 |  |  |  | 27.9453 |  |  | 14 |  | 0 |  | 1 |  | 1.3 |  | 1 |  |  | 65 |  |  | 19.5 |  |  | 1095000 |  |  | 25167713.9802 |  |  | 0.043508 |  | 0.043508 |  | O.K
[11 empty] | 2 |  | 168.89 |  |  |  | 1.1237 | [6 empty] | 1 |  | 1.3 |  |  |  |  | 65 |  |  | 19.5 |  |  | 1095000 |  |  | ∞ |  |  | 0
[9 empty] | 2 |  | 1 |  | 1514.26 |  |  |  | 10.0752 | [6 empty] | 1 |  | 1.3 |  |  |  |  | 65 |  |  | 19.5 |  |  | 1095000 |  |  | ∞ |  |  | 0
[11 empty] | 2 |  | 87.87 |  |  |  | 0.58464 | [6 empty] | 1 |  | 1.3 |  |  |  |  | 65 |  |  | 19.5 |  |  | 1095000 |  |  | ∞ |  |  | 0
2501 |  |  | 128503486833.333 |  |  | 855 |  |  | 1 |  | 1 |  | 2519.76 |  |  |  | 16.7653 |  |  | 14 |  | 0 |  | 1 |  | 1.3 |  | 1 |  |  | 65 |  |  | 19.5 |  |  | 1095000 |  |  | ∞ |  |  | 0 |  | 0 |  | O.K
[11 empty] | 2 |  | 86.95 |  |  |  | 0.57852 | [6 empty] | 1 |  | 1.3 |  |  |  |  | 65 |  |  | 19.5 |  |  | 1095000 |  |  | ∞ |  |  | 0
[9 empty] | 2 |  | 1 |  | 815.59 |  |  |  | 5.4265 | [6 empty] | 1 |  | 1.3 |  |  |  |  | 65 |  |  | 19.5 |  |  | 1095000 |  |  | ∞ |  |  | 0
[11 empty] | 2 |  | 643.93 |  |  |  | 4.2844 | [6 empty] | 1 |  | 1.3 |  |  |  |  | 65 |  |  | 19.5 |  |  | 1095000 |  |  | ∞ |  |  | 0
102 |  |  | 128503486833.333 |  |  | 855 |  |  | 1 |  | 1 |  | 1.43 |  |  |  | 0.0095145 |  |  | 14 |  | 12 |  | 1 |  | 1.3 |  | 1 |  |  | 65 |  |  | 19.5 |  |  | 1095000 |  |  | ∞ |  |  | 0 |  | 0 |  | O.K
[11 empty] | 2 |  | 0.11 |  |  |  | 0.00073189 | [6 empty] | 1 |  | 1.3 |  |  |  |  | 65 |  |  | 19.5 |  |  | 1095000 |  |  | ∞ |  |  | 0
[9 empty] | 2 |  | 1 |  | 0.76 |  |  |  | 0.0050567 | [6 empty] | 1 |  | 1.3 |  |  |  |  | 65 |  |  | 19.5 |  |  | 1095000 |  |  | ∞ |  |  | 0
[11 empty] | 2 |  | 0.73 |  |  |  | 0.0048571 | [6 empty] | 1 |  | 1.3 |  |  |  |  | 65 |  |  | 19.5 |  |  | 1095000 |  |  | ∞ |  |  | 0
202 |  |  | 128503486833.333 |  |  | 855 |  |  | 1 |  | 1 |  | 584.55 |  |  |  | 3.8893 |  |  | 14 |  | 12 |  | 1 |  | 1.3 |  | 1 |  |  | 65 |  |  | 19.5 |  |  | 1095000 |  |  | ∞ |  |  | 0 |  | 0 |  | O.K
[11 empty] | 2 |  | 142.55 |  |  |  | 0.94846 | [6 empty] | 1 |  | 1.3 |  |  |  |  | 65 |  |  | 19.5 |  |  | 1095000 |  |  | ∞ |  |  | 0
[9 empty] | 2 |  | 1 |  | 2265.48 |  |  |  | 15.0734 | [6 empty] | 1 |  | 1.3 |  |  |  |  | 65 |  |  | 19.5 |  |  | 1095000 |  |  | ∞ |  |  | 0
[11 empty] | 2 |  | 145.64 |  |  |  | 0.96902 | [6 empty] | 1 |  | 1.3 |  |  |  |  | 65 |  |  | 19.5 |  |  | 1095000 |  |  | ∞ |  |  | 0
302 |  |  | 195223979166.666 |  |  | 845 |  |  | 1 |  | 1 |  | 983.24 |  |  |  | 4.2558 |  |  | 14 |  | 12 |  | 1 |  | 1.3 |  | 1 |  |  | 65 |  |  | 19.5 |  |  | 1095000 |  |  | ∞ |  |  | 0 |  | 0 |  | O.K
[11 empty] | 2 |  | 41.79 |  |  |  | 0.18088 | [6 empty] | 1 |  | 1.3 |  |  |  |  | 65 |  |  | 19.5 |  |  | 1095000 |  |  | ∞ |  |  | 0
[9 empty] | 2 |  | 1 |  | 3649.99 |  |  |  | 15.7985 | [6 empty] | 1 |  | 1.3 |  |  |  |  | 65 |  |  | 19.5 |  |  | 1095000 |  |  | ∞ |  |  | 0
[11 empty] | 2 |  | 93.75 |  |  |  | 0.40578 | [6 empty] | 1 |  | 1.3 |  |  |  |  | 65 |  |  | 19.5 |  |  | 1095000 |  |  | ∞ |  |  | 0
402 |  |  | 228592821333.333 |  |  | 840 |  |  | 1 |  | 1 |  | 1201.42 |  |  |  | 4.4148 |  |  | 14 |  | 12 |  | 1 |  | 1.3 |  | 1 |  |  | 65 |  |  | 19.5 |  |  | 1095000 |  |  | ∞ |  |  | 0 |  | 0 |  | O.K
[11 empty] | 2 |  | 65.62 |  |  |  | 0.24113 | [6 empty] | 1 |  | 1.3 |  |  |  |  | 65 |  |  | 19.5 |  |  | 1095000 |  |  | ∞ |  |  | 0
[9 empty] | 2 |  | 1 |  | 4356.08 |  |  |  | 16.0071 | [6 empty] | 1 |  | 1.3 |  |  |  |  | 65 |  |  | 19.5 |  |  | 1095000 |  |  | ∞ |  |  | 0
[11 empty] | 2 |  | 143.54 |  |  |  | 0.52746 | [6 empty] | 1 |  | 1.3 |  |  |  |  | 65 |  |  | 19.5 |  |  | 1095000 |  |  | ∞ |  |  | 0
502 |  |  | 228592821333.333 |  |  | 840 |  |  | 1 |  | 1 |  | 1268.48 |  |  |  | 4.6612 |  |  | 14 |  | 12 |  | 1 |  | 1.3 |  | 1 |  |  | 65 |  |  | 19.5 |  |  | 1095000 |  |  | ∞ |  |  | 0 |  | 0 |  | O.K
[11 empty] | 2 |  | 687.18 |  |  |  | 2.5252 | [6 empty] | 1 |  | 1.3 |  |  |  |  | 65 |  |  | 19.5 |  |  | 1095000 |  |  | ∞ |  |  | 0
[9 empty] | 2 |  | 1 |  | 4513.07 |  |  |  | 16.584 | [6 empty] | 1 |  | 1.3 |  |  |  |  | 65 |  |  | 19.5 |  |  | 1095000 |  |  | ∞ |  |  | 0
[11 empty] | 2 |  | 197.24 |  |  |  | 0.72479 | [6 empty] | 1 |  | 1.3 |  |  |  |  | 65 |  |  | 19.5 |  |  | 1095000 |  |  | ∞ |  |  | 0
602 |  |  | 195223979166.666 |  |  | 845 |  |  | 1 |  | 1 |  | 1201.37 |  |  |  | 5.2 |  |  | 14 |  | 12 |  | 1 |  | 1.3 |  | 1 |  |  | 65 |  |  | 19.5 |  |  | 1095000 |  |  | ∞ |  |  | 0 |  | 0 |  | O.K
[11 empty] | 2 |  | 518.74 |  |  |  | 2.2453 | [6 empty] | 1 |  | 1.3 |  |  |  |  | 65 |  |  | 19.5 |  |  | 1095000 |  |  | ∞ |  |  | 0
[9 empty] | 2 |  | 1 |  | 4225 |  |  |  | 18.2873 | [6 empty] | 1 |  | 1.3 |  |  |  |  | 65 |  |  | 19.5 |  |  | 1095000 |  |  | ∞ |  |  | 0
[11 empty] | 2 |  | 257.02 |  |  |  | 1.1125 | [6 empty] | 1 |  | 1.3 |  |  |  |  | 65 |  |  | 19.5 |  |  | 1095000 |  |  | ∞ |  |  | 0
702 |  |  | 161861132000 |  |  | 850 |  |  | 1 |  | 1 |  | 1031.71 |  |  |  | 5.4179 |  |  | 14 |  | 12 |  | 1 |  | 1.3 |  | 1 |  |  | 65 |  |  | 19.5 |  |  | 1095000 |  |  | ∞ |  |  | 0 |  | 0 |  | O.K
[11 empty] | 2 |  | 143.09 |  |  |  | 0.75142 | [6 empty] | 1 |  | 1.3 |  |  |  |  | 65 |  |  | 19.5 |  |  | 1095000 |  |  | ∞ |  |  | 0
[9 empty] | 2 |  | 1 |  | 3592.06 |  |  |  | 18.8634 | [6 empty] | 1 |  | 1.3 |  |  |  |  | 65 |  |  | 19.5 |  |  | 1095000 |  |  | ∞ |  |  | 0
[11 empty] | 2 |  | 324.58 |  |  |  | 1.7045 | [6 empty] | 1 |  | 1.3 |  |  |  |  | 65 |  |  | 19.5 |  |  | 1095000 |  |  | ∞ |  |  | 0
1102 |  |  | 161861132000 |  |  | 850 |  |  | 1 |  | 1 |  | 982.32 |  |  |  | 5.1586 |  |  | 14 |  | 12 |  | 8.4861 |  | 1.3 |  | 1 |  |  | 65 |  |  | 19.5 |  |  | 1095000 |  |  | ∞ |  |  | 0 |  | 0 |  | O.K
[11 empty] | 2 |  | 733.26 |  |  |  | 3.8507 | [6 empty] | 2.9638 |  | 1.3 |  |  |  |  | 65 |  |  | 19.5 |  |  | 1095000 |  |  | ∞ |  |  | 0
[9 empty] | 2 |  | 1 |  | 3331.55 |  |  |  | 17.4954 | [6 empty] | 1 |  | 1.3 |  |  |  |  | 65 |  |  | 19.5 |  |  | 1095000 |  |  | ∞ |  |  | 0
[11 empty] | 2 |  | 21 |  |  |  | 0.11028 | [6 empty] | 1.0287 |  | 1.3 |  |  |  |  | 65 |  |  | 19.5 |  |  | 1095000 |  |  | ∞ |  |  | 0
1202 |  |  | 128503486833.333 |  |  | 855 |  |  | 1 |  | 1 |  | 1059.28 |  |  |  | 7.0479 |  |  | 14 |  | 12 |  | 1 |  | 1.3 |  | 1 |  |  | 65 |  |  | 19.5 |  |  | 1095000 |  |  | ∞ |  |  | 0 |  | 0.029923 |  | O.K
[11 empty] | 2 |  | 278.4 |  |  |  | 1.8523 | [6 empty] | 1 |  | 1.3 |  |  |  |  | 65 |  |  | 19.5 |  |  | 1095000 |  |  | ∞ |  |  | 0
[9 empty] | 2 |  | 1 |  | 3707.41 |  |  |  | 24.6673 | [6 empty] | 1 |  | 1.3 |  |  |  |  | 65 |  |  | 19.5 |  |  | 1095000 |  |  | 36593555.3348 |  |  | 0.029923
[11 empty] | 2 |  | 279.6 |  |  |  | 1.8603 | [6 empty] | 1 |  | 1.3 |  |  |  |  | 65 |  |  | 19.5 |  |  | 1095000 |  |  | ∞ |  |  | 0
1302 |  |  | 161861132000 |  |  | 850 |  |  | 1 |  | 1 |  | 1026.51 |  |  |  | 5.3906 |  |  | 14 |  | 12 |  | 1 |  | 1.3 |  | 1 |  |  | 65 |  |  | 19.5 |  |  | 1095000 |  |  | ∞ |  |  | 0 |  | 0 |  | O.K
[11 empty] | 2 |  | 726.6 |  |  |  | 3.8157 | [6 empty] | 1 |  | 1.3 |  |  |  |  | 65 |  |  | 19.5 |  |  | 1095000 |  |  | ∞ |  |  | 0
[9 empty] | 2 |  | 1 |  | 3677.77 |  |  |  | 19.3135 | [6 empty] | 1 |  | 1.3 |  |  |  |  | 65 |  |  | 19.5 |  |  | 1095000 |  |  | ∞ |  |  | 0
[11 empty] | 2 |  | 544.25 |  |  |  | 2.8581 | [6 empty] | 1 |  | 1.3 |  |  |  |  | 65 |  |  | 19.5 |  |  | 1095000 |  |  | ∞ |  |  | 0
1402 |  |  | 128503486833.333 |  |  | 855 |  |  | 1 |  | 1 |  | 1058.83 |  |  |  | 7.0449 |  |  | 14 |  | 12 |  | 1 |  | 1.3 |  | 1 |  |  | 65 |  |  | 19.5 |  |  | 1095000 |  |  | ∞ |  |  | 0 |  | 0.029929 |  | O.K
[11 empty] | 2 |  | 544.59 |  |  |  | 3.6234 | [6 empty] | 1 |  | 1.3 |  |  |  |  | 65 |  |  | 19.5 |  |  | 1095000 |  |  | ∞ |  |  | 0
[9 empty] | 2 |  | 1 |  | 3707.64 |  |  |  | 24.6688 | [6 empty] | 1 |  | 1.3 |  |  |  |  | 65 |  |  | 19.5 |  |  | 1095000 |  |  | 36586745.6158 |  |  | 0.029929
[11 empty] | 2 |  | 1893.78 |  |  |  | 12.6003 | [6 empty] | 1 |  | 1.3 |  |  |  |  | 65 |  |  | 19.5 |  |  | 1095000 |  |  | ∞ |  |  | 0
1502 |  |  | 161861132000 |  |  | 850 |  |  | 1 |  | 1 |  | 981.03 |  |  |  | 5.1518 |  |  | 14 |  | 12 |  | 8.6446 |  | 1.3 |  | 1 |  |  | 65 |  |  | 19.5 |  |  | 1095000 |  |  | ∞ |  |  | 0 |  | 0 |  | O.K
[11 empty] | 2 |  | 11.72 |  |  |  | 0.061547 | [6 empty] | 1.0162 |  | 1.3 |  |  |  |  | 65 |  |  | 19.5 |  |  | 1095000 |  |  | ∞ |  |  | 0
[9 empty] | 2 |  | 1 |  | 3332.23 |  |  |  | 17.4989 | [6 empty] | 1 |  | 1.3 |  |  |  |  | 65 |  |  | 19.5 |  |  | 1095000 |  |  | ∞ |  |  | 0
[11 empty] | 2 |  | 21.21 |  |  |  | 0.11138 | [6 empty] | 1.0291 |  | 1.3 |  |  |  |  | 65 |  |  | 19.5 |  |  | 1095000 |  |  | ∞ |  |  | 0
1902 |  |  | 161861132000 |  |  | 850 |  |  | 1 |  | 1 |  | 1033.04 |  |  |  | 5.4249 |  |  | 14 |  | 12 |  | 1 |  | 1.3 |  | 1 |  |  | 65 |  |  | 19.5 |  |  | 1095000 |  |  | ∞ |  |  | 0 |  | 0 |  | O.K
[11 empty] | 2 |  | 143.23 |  |  |  | 0.75216 | [6 empty] | 1 |  | 1.3 |  |  |  |  | 65 |  |  | 19.5 |  |  | 1095000 |  |  | ∞ |  |  | 0
[9 empty] | 2 |  | 1 |  | 3591.41 |  |  |  | 18.86 | [6 empty] | 1 |  | 1.3 |  |  |  |  | 65 |  |  | 19.5 |  |  | 1095000 |  |  | ∞ |  |  | 0
[11 empty] | 2 |  | 324.57 |  |  |  | 1.7045 | [6 empty] | 1 |  | 1.3 |  |  |  |  | 65 |  |  | 19.5 |  |  | 1095000 |  |  | ∞ |  |  | 0
2002 |  |  | 195223979166.666 |  |  | 845 |  |  | 1 |  | 1 |  | 1202.19 |  |  |  | 5.2035 |  |  | 14 |  | 12 |  | 1 |  | 1.3 |  | 1 |  |  | 65 |  |  | 19.5 |  |  | 1095000 |  |  | ∞ |  |  | 0 |  | 0 |  | O.K
[11 empty] | 2 |  | 116.61 |  |  |  | 0.50473 | [6 empty] | 1 |  | 1.3 |  |  |  |  | 65 |  |  | 19.5 |  |  | 1095000 |  |  | ∞ |  |  | 0
[9 empty] | 2 |  | 1 |  | 4224.62 |  |  |  | 18.2857 | [6 empty] | 1 |  | 1.3 |  |  |  |  | 65 |  |  | 19.5 |  |  | 1095000 |  |  | ∞ |  |  | 0
[11 empty] | 2 |  | 257.03 |  |  |  | 1.1125 | [6 empty] | 1 |  | 1.3 |  |  |  |  | 65 |  |  | 19.5 |  |  | 1095000 |  |  | ∞ |  |  | 0
2102 |  |  | 228592821333.333 |  |  | 840 |  |  | 1 |  | 1 |  | 1268.44 |  |  |  | 4.6611 |  |  | 14 |  | 12 |  | 1 |  | 1.3 |  | 1 |  |  | 65 |  |  | 19.5 |  |  | 1095000 |  |  | ∞ |  |  | 0 |  | 0 |  | O.K
[11 empty] | 2 |  | 687.04 |  |  |  | 2.5246 | [6 empty] | 1 |  | 1.3 |  |  |  |  | 65 |  |  | 19.5 |  |  | 1095000 |  |  | ∞ |  |  | 0
[9 empty] | 2 |  | 1 |  | 4513.11 |  |  |  | 16.5841 | [6 empty] | 1 |  | 1.3 |  |  |  |  | 65 |  |  | 19.5 |  |  | 1095000 |  |  | ∞ |  |  | 0
[11 empty] | 2 |  | 197.26 |  |  |  | 0.72486 | [6 empty] | 1 |  | 1.3 |  |  |  |  | 65 |  |  | 19.5 |  |  | 1095000 |  |  | ∞ |  |  | 0
2202 |  |  | 228592821333.333 |  |  | 840 |  |  | 1 |  | 1 |  | 1200.58 |  |  |  | 4.4117 |  |  | 14 |  | 12 |  | 1 |  | 1.3 |  | 1 |  |  | 65 |  |  | 19.5 |  |  | 1095000 |  |  | ∞ |  |  | 0 |  | 0 |  | O.K
[11 empty] | 2 |  | 740.1 |  |  |  | 2.7196 | [6 empty] | 1 |  | 1.3 |  |  |  |  | 65 |  |  | 19.5 |  |  | 1095000 |  |  | ∞ |  |  | 0
[9 empty] | 2 |  | 1 |  | 4356.47 |  |  |  | 16.0085 | [6 empty] | 1 |  | 1.3 |  |  |  |  | 65 |  |  | 19.5 |  |  | 1095000 |  |  | ∞ |  |  | 0
[11 empty] | 2 |  | 143.57 |  |  |  | 0.52757 | [6 empty] | 1 |  | 1.3 |  |  |  |  | 65 |  |  | 19.5 |  |  | 1095000 |  |  | ∞ |  |  | 0
2302 |  |  | 195223979166.666 |  |  | 845 |  |  | 1 |  | 1 |  | 981.67 |  |  |  | 4.249 |  |  | 14 |  | 12 |  | 1 |  | 1.3 |  | 1 |  |  | 65 |  |  | 19.5 |  |  | 1095000 |  |  | ∞ |  |  | 0 |  | 0 |  | O.K
[11 empty] | 2 |  | 659.05 |  |  |  | 2.8526 | [6 empty] | 1 |  | 1.3 |  |  |  |  | 65 |  |  | 19.5 |  |  | 1095000 |  |  | ∞ |  |  | 0
[9 empty] | 2 |  | 1 |  | 3650.71 |  |  |  | 15.8016 | [6 empty] | 1 |  | 1.3 |  |  |  |  | 65 |  |  | 19.5 |  |  | 1095000 |  |  | ∞ |  |  | 0
[11 empty] | 2 |  | 93.78 |  |  |  | 0.40591 | [6 empty] | 1 |  | 1.3 |  |  |  |  | 65 |  |  | 19.5 |  |  | 1095000 |  |  | ∞ |  |  | 0
2402 |  |  | 128503486833.333 |  |  | 855 |  |  | 1 |  | 1 |  | 583.06 |  |  |  | 3.8794 |  |  | 14 |  | 12 |  | 1 |  | 1.3 |  | 1 |  |  | 65 |  |  | 19.5 |  |  | 1095000 |  |  | ∞ |  |  | 0 |  | 0 |  | O.K
[11 empty] | 2 |  | 141.14 |  |  |  | 0.93908 | [6 empty] | 1 |  | 1.3 |  |  |  |  | 65 |  |  | 19.5 |  |  | 1095000 |  |  | ∞ |  |  | 0
[9 empty] | 2 |  | 1 |  | 2266.25 |  |  |  | 15.0785 | [6 empty] | 1 |  | 1.3 |  |  |  |  | 65 |  |  | 19.5 |  |  | 1095000 |  |  | ∞ |  |  | 0
[11 empty] | 2 |  | 46.62 |  |  |  | 0.31019 | [6 empty] | 1 |  | 1.3 |  |  |  |  | 65 |  |  | 19.5 |  |  | 1095000 |  |  | ∞ |  |  | 0
4) 腹板水平補剛材(下側)に対する照査
該当位置の応力に対して最も高い強度等級である(G 等級)で 主桁腹板と水平補剛材(下側)を
代表して照査することによりこの位置でのすべての疲労照査の代わりとする.
|  |  | 直応力を受ける継手の強度等級 | [12 empty] | Δσf = |  |  | 50 |  |  | ( N/mm2 ) (m=3)
|  |  | 直応力を受ける継手に変動振幅応力に対する応力範囲の打ち切り限界 | [19 empty] | Δσve = |  |  | 15 |  | ( N/mm2 ) (m=3)
格点 |  |  | Ix |  |  | y |  |  | 車線 |  | 応力範囲 |  | Δ(Md+Mi,j) |  |  |  | Δσi,jmax |  |  | t1 |  | t2 |  | R |  | Cr |  | Ct |  |  | ΔσfCrCt |  |  | ΔσveCrCt |  |  | nti |  |  | Ni,j |  |  | Di,j |  | ΣD |  | 判定
番号 |  |  | (mm4) |  |  | (mm) |  |  | i |  | j |  | (kN M) |  |  |  | (N/mm2) |  |  | (mm) |  | (mm) | [8 empty] | (N/mm2) |  |  | (N/mm2) |  |  | (回)
701 |  |  | 161861132000 |  |  | 890 |  |  | 1 |  | 1 |  | 4898.15 |  |  |  | 26.9327 |  |  | 14 |  | 0 |  | 1 |  | 1.3 |  | 1 |  |  | 65 |  |  | 19.5 |  |  | 1095000 |  |  | 28114575.0487 |  |  | 0.038948 |  | 0.038948 |  | O.K
[11 empty] | 2 |  | 409.47 |  |  |  | 2.2515 | [6 empty] | 1 |  | 1.3 |  |  |  |  | 65 |  |  | 19.5 |  |  | 1095000 |  |  | ∞ |  |  | 0
[9 empty] | 2 |  | 1 |  | 1888.12 |  |  |  | 10.3819 | [6 empty] | 1 |  | 1.3 |  |  |  |  | 65 |  |  | 19.5 |  |  | 1095000 |  |  | ∞ |  |  | 0
[11 empty] | 2 |  | 196.85 |  |  |  | 1.0824 | [6 empty] | 1 |  | 1.3 |  |  |  |  | 65 |  |  | 19.5 |  |  | 1095000 |  |  | ∞ |  |  | 0
801 |  |  | 161861132000 |  |  | 890 |  |  | 1 |  | 1 |  | 4072.95 |  |  |  | 22.3953 |  |  | 14 |  | 0 |  | 1 |  | 1.3 |  | 1 |  |  | 65 |  |  | 19.5 |  |  | 1095000 |  |  | 48899062.1525 |  |  | 0.022393 |  | 0.022393 |  | O.K
[11 empty] | 2 |  | 488.01 |  |  |  | 2.6833 | [6 empty] | 1 |  | 1.3 |  |  |  |  | 65 |  |  | 19.5 |  |  | 1095000 |  |  | ∞ |  |  | 0
[9 empty] | 2 |  | 1 |  | 1500.25 |  |  |  | 8.2492 | [6 empty] | 1 |  | 1.3 |  |  |  |  | 65 |  |  | 19.5 |  |  | 1095000 |  |  | ∞ |  |  | 0
[11 empty] | 2 |  | 709.53 |  |  |  | 3.9014 | [6 empty] | 1 |  | 1.3 |  |  |  |  | 65 |  |  | 19.5 |  |  | 1095000 |  |  | ∞ |  |  | 0
901 |  |  | 228592821333.333 |  |  | 900 |  |  | 1 |  | 1 |  | 3025.65 |  |  |  | 11.9124 |  |  | 14 |  | 0 |  | 1.6523 |  | 1.3 |  | 1 |  |  | 65 |  |  | 19.5 |  |  | 1095000 |  |  | ∞ |  |  | 0 |  | 0 |  | O.K
[11 empty] | 2 |  | 1160.8 |  |  |  | 4.5702 | [6 empty] | 1.216 |  | 1.3 |  |  |  |  | 65 |  |  | 19.5 |  |  | 1095000 |  |  | ∞ |  |  | 0
[9 empty] | 2 |  | 1 |  | 1026.4 |  |  |  | 4.0411 | [6 empty] | 1.1857 |  | 1.3 |  |  |  |  | 65 |  |  | 19.5 |  |  | 1095000 |  |  | ∞ |  |  | 0
[11 empty] | 2 |  | 320.73 |  |  |  | 1.2628 | [6 empty] | 1.0562 |  | 1.3 |  |  |  |  | 65 |  |  | 19.5 |  |  | 1095000 |  |  | ∞ |  |  | 0
1001 |  |  | 161861132000 |  |  | 890 |  |  | 1 |  | 1 |  | 2792.72 |  |  |  | 15.3559 |  |  | 14 |  | 0 |  | 1.1615 |  | 1.3 |  | 1 |  |  | 65 |  |  | 19.5 |  |  | 1095000 |  |  | ∞ |  |  | 0 |  | 0 |  | O.K
[11 empty] | 2 |  | 1977.17 |  |  |  | 10.8715 | [6 empty] | 1.1102 |  | 1.3 |  |  |  |  | 65 |  |  | 19.5 |  |  | 1095000 |  |  | ∞ |  |  | 0
[9 empty] | 2 |  | 1 |  | 868.61 |  |  |  | 4.7761 | [6 empty] | 1.0491 |  | 1.3 |  |  |  |  | 65 |  |  | 19.5 |  |  | 1095000 |  |  | ∞ |  |  | 0
[11 empty] | 2 |  | 864.18 |  |  |  | 4.7517 | [6 empty] | 1.0488 |  | 1.3 |  |  |  |  | 65 |  |  | 19.5 |  |  | 1095000 |  |  | ∞ |  |  | 0
1101 |  |  | 161861132000 |  |  | 890 |  |  | 1 |  | 1 |  | 3069.76 |  |  |  | 16.8792 |  |  | 14 |  | 0 |  | 1.421 |  | 1.3 |  | 1 |  |  | 65 |  |  | 19.5 |  |  | 1095000 |  |  | ∞ |  |  | 0 |  | 0 |  | O.K
[11 empty] | 2 |  | 881.16 |  |  |  | 4.8451 | [6 empty] | 1.1065 |  | 1.3 |  |  |  |  | 65 |  |  | 19.5 |  |  | 1095000 |  |  | ∞ |  |  | 0
[9 empty] | 2 |  | 1 |  | 1032.64 |  |  |  | 5.678 | [6 empty] | 1.1263 |  | 1.3 |  |  |  |  | 65 |  |  | 19.5 |  |  | 1095000 |  |  | ∞ |  |  | 0
[11 empty] | 2 |  | 189.82 |  |  |  | 1.0437 | [6 empty] | 1.0224 |  | 1.3 |  |  |  |  | 65 |  |  | 19.5 |  |  | 1095000 |  |  | ∞ |  |  | 0
1501 |  |  | 161861132000 |  |  | 890 |  |  | 1 |  | 1 |  | 4241.81 |  |  |  | 23.3238 |  |  | 14 |  | 0 |  | 1 |  | 1.3 |  | 1 |  |  | 65 |  |  | 19.5 |  |  | 1095000 |  |  | 43288658.8533 |  |  | 0.025295 |  | 0.025295 |  | O.K
[11 empty] | 2 |  | 393.35 |  |  |  | 2.1629 | [6 empty] | 1 |  | 1.3 |  |  |  |  | 65 |  |  | 19.5 |  |  | 1095000 |  |  | ∞ |  |  | 0
[9 empty] | 2 |  | 1 |  | 1587.29 |  |  |  | 8.7278 | [6 empty] | 1 |  | 1.3 |  |  |  |  | 65 |  |  | 19.5 |  |  | 1095000 |  |  | ∞ |  |  | 0
[11 empty] | 2 |  | 210.3 |  |  |  | 1.1563 | [6 empty] | 1 |  | 1.3 |  |  |  |  | 65 |  |  | 19.5 |  |  | 1095000 |  |  | ∞ |  |  | 0
1601 |  |  | 161861132000 |  |  | 890 |  |  | 1 |  | 1 |  | 3809.12 |  |  |  | 20.9446 |  |  | 14 |  | 0 |  | 1 |  | 1.3 |  | 1 |  |  | 65 |  |  | 19.5 |  |  | 1095000 |  |  | 59779709.7354 |  |  | 0.018317 |  | 0.018317 |  | O.K
[11 empty] | 2 |  | 38.68 |  |  |  | 0.21268 | [6 empty] | 1.022 |  | 1.3 |  |  |  |  | 65 |  |  | 19.5 |  |  | 1095000 |  |  | ∞ |  |  | 0
[9 empty] | 2 |  | 1 |  | 1383.33 |  |  |  | 7.6063 | [6 empty] | 2.4621 |  | 1.3 |  |  |  |  | 65 |  |  | 19.5 |  |  | 1095000 |  |  | ∞ |  |  | 0
[11 empty] | 2 |  | 1157.1 |  |  |  | 6.3624 | [6 empty] | 1.9913 |  | 1.3 |  |  |  |  | 65 |  |  | 19.5 |  |  | 1095000 |  |  | ∞ |  |  | 0
1701 |  |  | 228592821333.333 |  |  | 900 |  |  | 1 |  | 1 |  | 3070.26 |  |  |  | 12.088 |  |  | 14 |  | 0 |  | 1.4208 |  | 1.3 |  | 1 |  |  | 65 |  |  | 19.5 |  |  | 1095000 |  |  | ∞ |  |  | 0 |  | 0 |  | O.K
[11 empty] | 2 |  | 880.62 |  |  |  | 3.4671 | [6 empty] | 1.1064 |  | 1.3 |  |  |  |  | 65 |  |  | 19.5 |  |  | 1095000 |  |  | ∞ |  |  | 0
[9 empty] | 2 |  | 1 |  | 1032.35 |  |  |  | 4.0645 | [6 empty] | 1.1262 |  | 1.3 |  |  |  |  | 65 |  |  | 19.5 |  |  | 1095000 |  |  | ∞ |  |  | 0
[11 empty] | 2 |  | 802.27 |  |  |  | 3.1586 | [6 empty] | 1.0954 |  | 1.3 |  |  |  |  | 65 |  |  | 19.5 |  |  | 1095000 |  |  | ∞ |  |  | 0
1801 |  |  | 161861132000 |  |  | 890 |  |  | 1 |  | 1 |  | 2792.66 |  |  |  | 15.3556 |  |  | 14 |  | 0 |  | 1.1615 |  | 1.3 |  | 1 |  |  | 65 |  |  | 19.5 |  |  | 1095000 |  |  | ∞ |  |  | 0 |  | 0 |  | O.K
[11 empty] | 2 |  | 1977.24 |  |  |  | 10.8719 | [6 empty] | 1.1102 |  | 1.3 |  |  |  |  | 65 |  |  | 19.5 |  |  | 1095000 |  |  | ∞ |  |  | 0
[9 empty] | 2 |  | 1 |  | 868.62 |  |  |  | 4.7761 | [6 empty] | 1.0491 |  | 1.3 |  |  |  |  | 65 |  |  | 19.5 |  |  | 1095000 |  |  | ∞ |  |  | 0
[11 empty] | 2 |  | 632.56 |  |  |  | 3.4782 | [6 empty] | 1.0353 |  | 1.3 |  |  |  |  | 65 |  |  | 19.5 |  |  | 1095000 |  |  | ∞ |  |  | 0
1901 |  |  | 161861132000 |  |  | 890 |  |  | 1 |  | 1 |  | 3025.14 |  |  |  | 16.6339 |  |  | 14 |  | 0 |  | 1.6525 |  | 1.3 |  | 1 |  |  | 65 |  |  | 19.5 |  |  | 1095000 |  |  | ∞ |  |  | 0 |  | 0 |  | O.K
[11 empty] | 2 |  | 1161.16 |  |  |  | 6.3847 | [6 empty] | 1.2162 |  | 1.3 |  |  |  |  | 65 |  |  | 19.5 |  |  | 1095000 |  |  | ∞ |  |  | 0
[9 empty] | 2 |  | 1 |  | 1026.7 |  |  |  | 5.6454 | [6 empty] | 1.1858 |  | 1.3 |  |  |  |  | 65 |  |  | 19.5 |  |  | 1095000 |  |  | ∞ |  |  | 0
[11 empty] | 2 |  | 320.5 |  |  |  | 1.7623 | [6 empty] | 1.0562 |  | 1.3 |  |  |  |  | 65 |  |  | 19.5 |  |  | 1095000 |  |  | ∞ |  |  | 0
702 |  |  | 161861132000 |  |  | 890 |  |  | 1 |  | 1 |  | 1031.71 |  |  |  | 5.6729 |  |  | 14 |  | 12 |  | 1 |  | 1.3 |  | 1 |  |  | 65 |  |  | 19.5 |  |  | 1095000 |  |  | ∞ |  |  | 0 |  | 0.015361 |  | O.K
[11 empty] | 2 |  | 143.09 |  |  |  | 0.78679 | [6 empty] | 1 |  | 1.3 |  |  |  |  | 65 |  |  | 19.5 |  |  | 1095000 |  |  | ∞ |  |  | 0
[9 empty] | 2 |  | 1 |  | 3592.06 |  |  |  | 19.7511 | [6 empty] | 1 |  | 1.3 |  |  |  |  | 65 |  |  | 19.5 |  |  | 1095000 |  |  | 71284813.6917 |  |  | 0.015361
[11 empty] | 2 |  | 324.58 |  |  |  | 1.7847 | [6 empty] | 1 |  | 1.3 |  |  |  |  | 65 |  |  | 19.5 |  |  | 1095000 |  |  | ∞ |  |  | 0
802 |  |  | 161861132000 |  |  | 890 |  |  | 1 |  | 1 |  | 811.69 |  |  |  | 4.4631 |  |  | 14 |  | 12 |  | 1.1573 |  | 1.3 |  | 1 |  |  | 65 |  |  | 19.5 |  |  | 1095000 |  |  | ∞ |  |  | 0 |  | 0 |  | O.K
[11 empty] | 2 |  | 326.89 |  |  |  | 1.7974 | [6 empty] | 1.0614 |  | 1.3 |  |  |  |  | 65 |  |  | 19.5 |  |  | 1095000 |  |  | ∞ |  |  | 0
[9 empty] | 2 |  | 1 |  | 2751.82 |  |  |  | 15.131 | [6 empty] | 1.6484 |  | 1.3 |  |  |  |  | 65 |  |  | 19.5 |  |  | 1095000 |  |  | ∞ |  |  | 0
[11 empty] | 2 |  | 894.07 |  |  |  | 4.9161 | [6 empty] | 1.1756 |  | 1.3 |  |  |  |  | 65 |  |  | 19.5 |  |  | 1095000 |  |  | ∞ |  |  | 0
902 |  |  | 228592821333.333 |  |  | 900 |  |  | 1 |  | 1 |  | 747.86 |  |  |  | 2.9444 |  |  | 14 |  | 12 |  | 1.0464 |  | 1.3 |  | 1 |  |  | 65 |  |  | 19.5 |  |  | 1095000 |  |  | ∞ |  |  | 0 |  | 0 |  | O.K
[11 empty] | 2 |  | 541.66 |  |  |  | 2.1326 | [6 empty] | 1.0332 |  | 1.3 |  |  |  |  | 65 |  |  | 19.5 |  |  | 1095000 |  |  | ∞ |  |  | 0
[9 empty] | 2 |  | 1 |  | 2374.1 |  |  |  | 9.3471 | [6 empty] | 1.1502 |  | 1.3 |  |  |  |  | 65 |  |  | 19.5 |  |  | 1095000 |  |  | ∞ |  |  | 0
[11 empty] | 2 |  | 1849.57 |  |  |  | 7.282 | [6 empty] | 1.1135 |  | 1.3 |  |  |  |  | 65 |  |  | 19.5 |  |  | 1095000 |  |  | ∞ |  |  | 0
1002 |  |  | 161861132000 |  |  | 890 |  |  | 1 |  | 1 |  | 804.54 |  |  |  | 4.4238 |  |  | 14 |  | 12 |  | 1.1181 |  | 1.3 |  | 1 |  |  | 65 |  |  | 19.5 |  |  | 1095000 |  |  | ∞ |  |  | 0 |  | 0 |  | O.K
[11 empty] | 2 |  | 555.95 |  |  |  | 3.0569 | [6 empty] | 1.0789 |  | 1.3 |  |  |  |  | 65 |  |  | 19.5 |  |  | 1095000 |  |  | ∞ |  |  | 0
[9 empty] | 2 |  | 1 |  | 2694.49 |  |  |  | 14.8158 | [6 empty] | 1.4549 |  | 1.3 |  |  |  |  | 65 |  |  | 19.5 |  |  | 1095000 |  |  | ∞ |  |  | 0
[11 empty] | 2 |  | 747.9 |  |  |  | 4.1124 | [6 empty] | 1.1083 |  | 1.3 |  |  |  |  | 65 |  |  | 19.5 |  |  | 1095000 |  |  | ∞ |  |  | 0
1102 |  |  | 161861132000 |  |  | 890 |  |  | 1 |  | 1 |  | 982.32 |  |  |  | 5.4013 |  |  | 14 |  | 12 |  | 8.4861 |  | 1.3 |  | 1 |  |  | 65 |  |  | 19.5 |  |  | 1095000 |  |  | ∞ |  |  | 0 |  | 0 |  | O.K
[11 empty] | 2 |  | 733.26 |  |  |  | 4.0319 | [6 empty] | 2.9638 |  | 1.3 |  |  |  |  | 65 |  |  | 19.5 |  |  | 1095000 |  |  | ∞ |  |  | 0
[9 empty] | 2 |  | 1 |  | 3331.55 |  |  |  | 18.3187 | [6 empty] | 1 |  | 1.3 |  |  |  |  | 65 |  |  | 19.5 |  |  | 1095000 |  |  | ∞ |  |  | 0
[11 empty] | 2 |  | 21 |  |  |  | 0.11547 | [6 empty] | 1.0287 |  | 1.3 |  |  |  |  | 65 |  |  | 19.5 |  |  | 1095000 |  |  | ∞ |  |  | 0
1502 |  |  | 161861132000 |  |  | 890 |  |  | 1 |  | 1 |  | 981.03 |  |  |  | 5.3942 |  |  | 14 |  | 12 |  | 8.6446 |  | 1.3 |  | 1 |  |  | 65 |  |  | 19.5 |  |  | 1095000 |  |  | ∞ |  |  | 0 |  | 0 |  | O.K
[11 empty] | 2 |  | 11.72 |  |  |  | 0.064443 | [6 empty] | 1.0162 |  | 1.3 |  |  |  |  | 65 |  |  | 19.5 |  |  | 1095000 |  |  | ∞ |  |  | 0
[9 empty] | 2 |  | 1 |  | 3332.23 |  |  |  | 18.3224 | [6 empty] | 1 |  | 1.3 |  |  |  |  | 65 |  |  | 19.5 |  |  | 1095000 |  |  | ∞ |  |  | 0
[11 empty] | 2 |  | 21.21 |  |  |  | 0.11662 | [6 empty] | 1.0291 |  | 1.3 |  |  |  |  | 65 |  |  | 19.5 |  |  | 1095000 |  |  | ∞ |  |  | 0
1602 |  |  | 161861132000 |  |  | 890 |  |  | 1 |  | 1 |  | 802.85 |  |  |  | 4.4145 |  |  | 14 |  | 12 |  | 1.118 |  | 1.3 |  | 1 |  |  | 65 |  |  | 19.5 |  |  | 1095000 |  |  | ∞ |  |  | 0 |  | 0 |  | O.K
[11 empty] | 2 |  | 242.07 |  |  |  | 1.331 | [6 empty] | 1.0344 |  | 1.3 |  |  |  |  | 65 |  |  | 19.5 |  |  | 1095000 |  |  | ∞ |  |  | 0
[9 empty] | 2 |  | 1 |  | 2695.39 |  |  |  | 14.8207 | [6 empty] | 1.4555 |  | 1.3 |  |  |  |  | 65 |  |  | 19.5 |  |  | 1095000 |  |  | ∞ |  |  | 0
[11 empty] | 2 |  | 747.05 |  |  |  | 4.1077 | [6 empty] | 1.1083 |  | 1.3 |  |  |  |  | 65 |  |  | 19.5 |  |  | 1095000 |  |  | ∞ |  |  | 0
1702 |  |  | 228592821333.333 |  |  | 900 |  |  | 1 |  | 1 |  | 747.13 |  |  |  | 2.9415 |  |  | 14 |  | 12 |  | 1.0464 |  | 1.3 |  | 1 |  |  | 65 |  |  | 19.5 |  |  | 1095000 |  |  | ∞ |  |  | 0 |  | 0 |  | O.K
[11 empty] | 2 |  | 735.51 |  |  |  | 2.8958 | [6 empty] | 1.0457 |  | 1.3 |  |  |  |  | 65 |  |  | 19.5 |  |  | 1095000 |  |  | ∞ |  |  | 0
[9 empty] | 2 |  | 1 |  | 2374.57 |  |  |  | 9.349 | [6 empty] | 1.1502 |  | 1.3 |  |  |  |  | 65 |  |  | 19.5 |  |  | 1095000 |  |  | ∞ |  |  | 0
[11 empty] | 2 |  | 1848.99 |  |  |  | 7.2797 | [6 empty] | 1.1134 |  | 1.3 |  |  |  |  | 65 |  |  | 19.5 |  |  | 1095000 |  |  | ∞ |  |  | 0
1802 |  |  | 161861132000 |  |  | 890 |  |  | 1 |  | 1 |  | 813.37 |  |  |  | 4.4723 |  |  | 14 |  | 12 |  | 1.1576 |  | 1.3 |  | 1 |  |  | 65 |  |  | 19.5 |  |  | 1095000 |  |  | ∞ |  |  | 0 |  | 0 |  | O.K
[11 empty] | 2 |  | 325.76 |  |  |  | 1.7912 | [6 empty] | 1.0612 |  | 1.3 |  |  |  |  | 65 |  |  | 19.5 |  |  | 1095000 |  |  | ∞ |  |  | 0
[9 empty] | 2 |  | 1 |  | 2750.94 |  |  |  | 15.1262 | [6 empty] | 1.648 |  | 1.3 |  |  |  |  | 65 |  |  | 19.5 |  |  | 1095000 |  |  | ∞ |  |  | 0
[11 empty] | 2 |  | 894.73 |  |  |  | 4.9197 | [6 empty] | 1.1757 |  | 1.3 |  |  |  |  | 65 |  |  | 19.5 |  |  | 1095000 |  |  | ∞ |  |  | 0
1902 |  |  | 161861132000 |  |  | 890 |  |  | 1 |  | 1 |  | 1033.04 |  |  |  | 5.6802 |  |  | 14 |  | 12 |  | 1 |  | 1.3 |  | 1 |  |  | 65 |  |  | 19.5 |  |  | 1095000 |  |  | ∞ |  |  | 0 |  | 0.015353 |  | O.K
[11 empty] | 2 |  | 143.23 |  |  |  | 0.78756 | [6 empty] | 1 |  | 1.3 |  |  |  |  | 65 |  |  | 19.5 |  |  | 1095000 |  |  | ∞ |  |  | 0
[9 empty] | 2 |  | 1 |  | 3591.41 |  |  |  | 19.7475 | [6 empty] | 1 |  | 1.3 |  |  |  |  | 65 |  |  | 19.5 |  |  | 1095000 |  |  | 71323525.6589 |  |  | 0.015353
[11 empty] | 2 |  | 324.57 |  |  |  | 1.7847 | [6 empty] | 1 |  | 1.3 |  |  |  |  | 65 |  |  | 19.5 |  |  | 1095000 |  |  | ∞ |  |  | 0
5) 腹板任意点応力度に対する照査
該当位置の応力に対して最も高い強度等級である(G 等級)で 主桁腹板と横桁下フランジを
代表して照査することによりこの位置でのすべての疲労照査の代わりとする.
|  |  | 直応力を受ける継手の強度等級 | [12 empty] | Δσf = |  |  | 50 |  |  | ( N/mm2 ) (m=3)
|  |  | 直応力を受ける継手に変動振幅応力に対する応力範囲の打ち切り限界 | [19 empty] | Δσve = |  |  | 15 |  | ( N/mm2 ) (m=3)
格点 |  |  | Ix |  |  | y |  |  | 車線 |  | 応力範囲 |  | Δ(Md+Mi,j) |  |  |  | Δσi,jmax |  |  | t1 |  | t2 |  | R |  | Cr |  | Ct |  |  | ΔσfCrCt |  |  | ΔσveCrCt |  |  | nti |  |  | Ni,j |  |  | Di,j |  | ΣD |  | 判定
番号 |  |  | (mm4) |  |  | (mm) |  |  | i |  | j |  | (kN M) |  |  |  | (N/mm2) |  |  | (mm) |  | (mm) | [8 empty] | (N/mm2) |  |  | (N/mm2) |  |  | (回)
101 |  |  | 128503486833.333 |  |  | 865 |  |  | 1 |  | 1 |  | 0.71 |  |  |  | 0.0047792 |  |  | 14 |  | 12 |  | 2.42 |  | 1.3 |  | 1 |  |  | 65 |  |  | 19.5 |  |  | 1095000 |  |  | ∞ |  |  | 0 |  | 0 |  | O.K
[11 empty] | 2 |  | 0.05 |  |  |  | 0.00033657 | [6 empty] | 1.0746 |  | 1.3 |  |  |  |  | 65 |  |  | 19.5 |  |  | 1095000 |  |  | ∞ |  |  | 0
[9 empty] | 2 |  | 1 |  | 0.38 |  |  |  | 0.0025579 | [6 empty] | 2.0857 |  | 1.3 |  |  |  |  | 65 |  |  | 19.5 |  |  | 1095000 |  |  | ∞ |  |  | 0
[11 empty] | 2 |  | 0.38 |  |  |  | 0.0025579 | [6 empty] | 2.0857 |  | 1.3 |  |  |  |  | 65 |  |  | 19.5 |  |  | 1095000 |  |  | ∞ |  |  | 0
201 |  |  | 128503486833.333 |  |  | 393 |  |  | 1 |  | 1 |  | 0.71 |  |  |  | 0.0021714 |  |  | 14 |  | 22 |  | 2.42 |  | 1.3 |  | 1 |  |  | 65 |  |  | 19.5 |  |  | 1095000 |  |  | ∞ |  |  | 0 |  | 0 |  | O.K
[11 empty] | 2 |  | 0.05 |  |  |  | 0.00015291 | [6 empty] | 1.0746 |  | 1.3 |  |  |  |  | 65 |  |  | 19.5 |  |  | 1095000 |  |  | ∞ |  |  | 0
[9 empty] | 2 |  | 1 |  | 0.38 |  |  |  | 0.0011621 | [6 empty] | 2.0857 |  | 1.3 |  |  |  |  | 65 |  |  | 19.5 |  |  | 1095000 |  |  | ∞ |  |  | 0
[11 empty] | 2 |  | 0.38 |  |  |  | 0.0011621 | [6 empty] | 2.0857 |  | 1.3 |  |  |  |  | 65 |  |  | 19.5 |  |  | 1095000 |  |  | ∞ |  |  | 0
301 |  |  | 195223979166.666 |  |  | 403 |  |  | 1 |  | 1 |  | 2519.13 |  |  |  | 5.2002 |  |  | 14 |  | 22 |  | 1 |  | 1.3 |  | 1 |  |  | 65 |  |  | 19.5 |  |  | 1095000 |  |  | ∞ |  |  | 0 |  | 0 |  | O.K
[11 empty] | 2 |  | 86.87 |  |  |  | 0.17933 | [6 empty] | 1 |  | 1.3 |  |  |  |  | 65 |  |  | 19.5 |  |  | 1095000 |  |  | ∞ |  |  | 0
[9 empty] | 2 |  | 1 |  | 815.93 |  |  |  | 1.6843 | [6 empty] | 1 |  | 1.3 |  |  |  |  | 65 |  |  | 19.5 |  |  | 1095000 |  |  | ∞ |  |  | 0
[11 empty] | 2 |  | 644.32 |  |  |  | 1.3301 | [6 empty] | 1 |  | 1.3 |  |  |  |  | 65 |  |  | 19.5 |  |  | 1095000 |  |  | ∞ |  |  | 0
401 |  |  | 228592821333.333 |  |  | 408 |  |  | 1 |  | 1 |  | 4199.53 |  |  |  | 7.4955 |  |  | 14 |  | 22 |  | 1 |  | 1.3 |  | 1 |  |  | 65 |  |  | 19.5 |  |  | 1095000 |  |  | ∞ |  |  | 0 |  | 0 |  | O.K
[11 empty] | 2 |  | 168.83 |  |  |  | 0.30133 | [6 empty] | 1 |  | 1.3 |  |  |  |  | 65 |  |  | 19.5 |  |  | 1095000 |  |  | ∞ |  |  | 0
[9 empty] | 2 |  | 1 |  | 1514.45 |  |  |  | 2.703 | [6 empty] | 1 |  | 1.3 |  |  |  |  | 65 |  |  | 19.5 |  |  | 1095000 |  |  | ∞ |  |  | 0
[11 empty] | 2 |  | 87.89 |  |  |  | 0.15687 | [6 empty] | 1 |  | 1.3 |  |  |  |  | 65 |  |  | 19.5 |  |  | 1095000 |  |  | ∞ |  |  | 0
501 |  |  | 228592821333.333 |  |  | 408 |  |  | 1 |  | 1 |  | 5102.12 |  |  |  | 9.1064 |  |  | 14 |  | 22 |  | 1 |  | 1.3 |  | 1 |  |  | 65 |  |  | 19.5 |  |  | 1095000 |  |  | ∞ |  |  | 0 |  | 0 |  | O.K
[11 empty] | 2 |  | 250.19 |  |  |  | 0.44655 | [6 empty] | 1 |  | 1.3 |  |  |  |  | 65 |  |  | 19.5 |  |  | 1095000 |  |  | ∞ |  |  | 0
[9 empty] | 2 |  | 1 |  | 1945.68 |  |  |  | 3.4727 | [6 empty] | 1 |  | 1.3 |  |  |  |  | 65 |  |  | 19.5 |  |  | 1095000 |  |  | ∞ |  |  | 0
[11 empty] | 2 |  | 128.87 |  |  |  | 0.23001 | [6 empty] | 1 |  | 1.3 |  |  |  |  | 65 |  |  | 19.5 |  |  | 1095000 |  |  | ∞ |  |  | 0
601 |  |  | 195223979166.666 |  |  | 403 |  |  | 1 |  | 1 |  | 5294.56 |  |  |  | 10.9295 |  |  | 14 |  | 22 |  | 1 |  | 1.3 |  | 1 |  |  | 65 |  |  | 19.5 |  |  | 1095000 |  |  | ∞ |  |  | 0 |  | 0 |  | O.K
[11 empty] | 2 |  | 329.88 |  |  |  | 0.68097 | [6 empty] | 1 |  | 1.3 |  |  |  |  | 65 |  |  | 19.5 |  |  | 1095000 |  |  | ∞ |  |  | 0
[9 empty] | 2 |  | 1 |  | 2063.58 |  |  |  | 4.2598 | [6 empty] | 1 |  | 1.3 |  |  |  |  | 65 |  |  | 19.5 |  |  | 1095000 |  |  | ∞ |  |  | 0
[11 empty] | 2 |  | 165.92 |  |  |  | 0.34251 | [6 empty] | 1 |  | 1.3 |  |  |  |  | 65 |  |  | 19.5 |  |  | 1095000 |  |  | ∞ |  |  | 0
701 |  |  | 161861132000 |  |  | 398 |  |  | 1 |  | 1 |  | 4898.15 |  |  |  | 12.0441 |  |  | 14 |  | 22 |  | 1 |  | 1.3 |  | 1 |  |  | 65 |  |  | 19.5 |  |  | 1095000 |  |  | ∞ |  |  | 0 |  | 0 |  | O.K
[11 empty] | 2 |  | 409.47 |  |  |  | 1.0068 | [6 empty] | 1 |  | 1.3 |  |  |  |  | 65 |  |  | 19.5 |  |  | 1095000 |  |  | ∞ |  |  | 0
[9 empty] | 2 |  | 1 |  | 1888.12 |  |  |  | 4.6427 | [6 empty] | 1 |  | 1.3 |  |  |  |  | 65 |  |  | 19.5 |  |  | 1095000 |  |  | ∞ |  |  | 0
[11 empty] | 2 |  | 196.85 |  |  |  | 0.48403 | [6 empty] | 1 |  | 1.3 |  |  |  |  | 65 |  |  | 19.5 |  |  | 1095000 |  |  | ∞ |  |  | 0
801 |  |  | 161861132000 |  |  | 398 |  |  | 1 |  | 1 |  | 4072.95 |  |  |  | 10.015 |  |  | 14 |  | 22 |  | 1 |  | 1.3 |  | 1 |  |  | 65 |  |  | 19.5 |  |  | 1095000 |  |  | ∞ |  |  | 0 |  | 0 |  | O.K
[11 empty] | 2 |  | 488.01 |  |  |  | 1.2 | [6 empty] | 1 |  | 1.3 |  |  |  |  | 65 |  |  | 19.5 |  |  | 1095000 |  |  | ∞ |  |  | 0
[9 empty] | 2 |  | 1 |  | 1500.25 |  |  |  | 3.689 | [6 empty] | 1 |  | 1.3 |  |  |  |  | 65 |  |  | 19.5 |  |  | 1095000 |  |  | ∞ |  |  | 0
[11 empty] | 2 |  | 709.53 |  |  |  | 1.7447 | [6 empty] | 1 |  | 1.3 |  |  |  |  | 65 |  |  | 19.5 |  |  | 1095000 |  |  | ∞ |  |  | 0
901 |  |  | 228592821333.333 |  |  | 880 |  |  | 1 |  | 1 |  | 3025.65 |  |  |  | 11.6477 |  |  | 14 |  | 12 |  | 1.6523 |  | 1.3 |  | 1 |  |  | 65 |  |  | 19.5 |  |  | 1095000 |  |  | ∞ |  |  | 0 |  | 0 |  | O.K
[11 empty] | 2 |  | 1160.8 |  |  |  | 4.4687 | [6 empty] | 1.216 |  | 1.3 |  |  |  |  | 65 |  |  | 19.5 |  |  | 1095000 |  |  | ∞ |  |  | 0
[9 empty] | 2 |  | 1 |  | 1026.4 |  |  |  | 3.9513 | [6 empty] | 1.1857 |  | 1.3 |  |  |  |  | 65 |  |  | 19.5 |  |  | 1095000 |  |  | ∞ |  |  | 0
[11 empty] | 2 |  | 320.73 |  |  |  | 1.2347 | [6 empty] | 1.0562 |  | 1.3 |  |  |  |  | 65 |  |  | 19.5 |  |  | 1095000 |  |  | ∞ |  |  | 0
1001 |  |  | 161861132000 |  |  | 398 |  |  | 1 |  | 1 |  | 2792.72 |  |  |  | 6.867 |  |  | 14 |  | 22 |  | 1.1615 |  | 1.3 |  | 1 |  |  | 65 |  |  | 19.5 |  |  | 1095000 |  |  | ∞ |  |  | 0 |  | 0 |  | O.K
[11 empty] | 2 |  | 1977.17 |  |  |  | 4.8617 | [6 empty] | 1.1102 |  | 1.3 |  |  |  |  | 65 |  |  | 19.5 |  |  | 1095000 |  |  | ∞ |  |  | 0
[9 empty] | 2 |  | 1 |  | 868.61 |  |  |  | 2.1358 | [6 empty] | 1.0491 |  | 1.3 |  |  |  |  | 65 |  |  | 19.5 |  |  | 1095000 |  |  | ∞ |  |  | 0
[11 empty] | 2 |  | 864.18 |  |  |  | 2.1249 | [6 empty] | 1.0488 |  | 1.3 |  |  |  |  | 65 |  |  | 19.5 |  |  | 1095000 |  |  | ∞ |  |  | 0
1101 |  |  | 161861132000 |  |  | 398 |  |  | 1 |  | 1 |  | 3069.76 |  |  |  | 7.5482 |  |  | 14 |  | 22 |  | 1.421 |  | 1.3 |  | 1 |  |  | 65 |  |  | 19.5 |  |  | 1095000 |  |  | ∞ |  |  | 0 |  | 0 |  | O.K
[11 empty] | 2 |  | 881.16 |  |  |  | 2.1667 | [6 empty] | 1.1065 |  | 1.3 |  |  |  |  | 65 |  |  | 19.5 |  |  | 1095000 |  |  | ∞ |  |  | 0
[9 empty] | 2 |  | 1 |  | 1032.64 |  |  |  | 2.5392 | [6 empty] | 1.1263 |  | 1.3 |  |  |  |  | 65 |  |  | 19.5 |  |  | 1095000 |  |  | ∞ |  |  | 0
[11 empty] | 2 |  | 189.82 |  |  |  | 0.46675 | [6 empty] | 1.0224 |  | 1.3 |  |  |  |  | 65 |  |  | 19.5 |  |  | 1095000 |  |  | ∞ |  |  | 0
1201 |  |  | 128503486833.333 |  |  | 393 |  |  | 1 |  | 1 |  | 3808.53 |  |  |  | 11.6476 |  |  | 14 |  | 22 |  | 1 |  | 1.3 |  | 1 |  |  | 65 |  |  | 19.5 |  |  | 1095000 |  |  | ∞ |  |  | 0 |  | 0 |  | O.K
[11 empty] | 2 |  | 38.44 |  |  |  | 0.11756 | [6 empty] | 1.0219 |  | 1.3 |  |  |  |  | 65 |  |  | 19.5 |  |  | 1095000 |  |  | ∞ |  |  | 0
[9 empty] | 2 |  | 1 |  | 1383.6 |  |  |  | 4.2314 | [6 empty] | 2.468 |  | 1.3 |  |  |  |  | 65 |  |  | 19.5 |  |  | 1095000 |  |  | ∞ |  |  | 0
[11 empty] | 2 |  | 63.83 |  |  |  | 0.19521 | [6 empty] | 1.0364 |  | 1.3 |  |  |  |  | 65 |  |  | 19.5 |  |  | 1095000 |  |  | ∞ |  |  | 0
1301 |  |  | 161861132000 |  |  | 398 |  |  | 1 |  | 1 |  | 4241.61 |  |  |  | 10.4297 |  |  | 14 |  | 22 |  | 1 |  | 1.3 |  | 1 |  |  | 65 |  |  | 19.5 |  |  | 1095000 |  |  | ∞ |  |  | 0 |  | 0 |  | O.K
[11 empty] | 2 |  | 393.16 |  |  |  | 0.96674 | [6 empty] | 1 |  | 1.3 |  |  |  |  | 65 |  |  | 19.5 |  |  | 1095000 |  |  | ∞ |  |  | 0
[9 empty] | 2 |  | 1 |  | 1587.41 |  |  |  | 3.9033 | [6 empty] | 1 |  | 1.3 |  |  |  |  | 65 |  |  | 19.5 |  |  | 1095000 |  |  | ∞ |  |  | 0
[11 empty] | 2 |  | 210.4 |  |  |  | 0.51735 | [6 empty] | 1 |  | 1.3 |  |  |  |  | 65 |  |  | 19.5 |  |  | 1095000 |  |  | ∞ |  |  | 0
1401 |  |  | 128503486833.333 |  |  | 393 |  |  | 1 |  | 1 |  | 4184.32 |  |  |  | 12.7968 |  |  | 14 |  | 22 |  | 1 |  | 1.3 |  | 1 |  |  | 65 |  |  | 19.5 |  |  | 1095000 |  |  | ∞ |  |  | 0 |  | 0 |  | O.K
[11 empty] | 2 |  | 741.99 |  |  |  | 2.2692 | [6 empty] | 1 |  | 1.3 |  |  |  |  | 65 |  |  | 19.5 |  |  | 1095000 |  |  | ∞ |  |  | 0
[9 empty] | 2 |  | 1 |  | 1576.17 |  |  |  | 4.8204 | [6 empty] | 1 |  | 1.3 |  |  |  |  | 65 |  |  | 19.5 |  |  | 1095000 |  |  | ∞ |  |  | 0
[11 empty] | 2 |  | 350.8 |  |  |  | 1.0728 | [6 empty] | 1 |  | 1.3 |  |  |  |  | 65 |  |  | 19.5 |  |  | 1095000 |  |  | ∞ |  |  | 0
1501 |  |  | 161861132000 |  |  | 398 |  |  | 1 |  | 1 |  | 4241.81 |  |  |  | 10.4302 |  |  | 14 |  | 22 |  | 1 |  | 1.3 |  | 1 |  |  | 65 |  |  | 19.5 |  |  | 1095000 |  |  | ∞ |  |  | 0 |  | 0 |  | O.K
[11 empty] | 2 |  | 393.35 |  |  |  | 0.96721 | [6 empty] | 1 |  | 1.3 |  |  |  |  | 65 |  |  | 19.5 |  |  | 1095000 |  |  | ∞ |  |  | 0
[9 empty] | 2 |  | 1 |  | 1587.29 |  |  |  | 3.903 | [6 empty] | 1 |  | 1.3 |  |  |  |  | 65 |  |  | 19.5 |  |  | 1095000 |  |  | ∞ |  |  | 0
[11 empty] | 2 |  | 210.3 |  |  |  | 0.51711 | [6 empty] | 1 |  | 1.3 |  |  |  |  | 65 |  |  | 19.5 |  |  | 1095000 |  |  | ∞ |  |  | 0
1601 |  |  | 161861132000 |  |  | 398 |  |  | 1 |  | 1 |  | 3809.12 |  |  |  | 9.3662 |  |  | 14 |  | 22 |  | 1 |  | 1.3 |  | 1 |  |  | 65 |  |  | 19.5 |  |  | 1095000 |  |  | ∞ |  |  | 0 |  | 0 |  | O.K
[11 empty] | 2 |  | 38.68 |  |  |  | 0.09511 | [6 empty] | 1.022 |  | 1.3 |  |  |  |  | 65 |  |  | 19.5 |  |  | 1095000 |  |  | ∞ |  |  | 0
[9 empty] | 2 |  | 1 |  | 1383.33 |  |  |  | 3.4015 | [6 empty] | 2.4621 |  | 1.3 |  |  |  |  | 65 |  |  | 19.5 |  |  | 1095000 |  |  | ∞ |  |  | 0
[11 empty] | 2 |  | 1157.1 |  |  |  | 2.8452 | [6 empty] | 1.9913 |  | 1.3 |  |  |  |  | 65 |  |  | 19.5 |  |  | 1095000 |  |  | ∞ |  |  | 0
1701 |  |  | 228592821333.333 |  |  | 880 |  |  | 1 |  | 1 |  | 3070.26 |  |  |  | 11.8194 |  |  | 14 |  | 12 |  | 1.4208 |  | 1.3 |  | 1 |  |  | 65 |  |  | 19.5 |  |  | 1095000 |  |  | ∞ |  |  | 0 |  | 0 |  | O.K
[11 empty] | 2 |  | 880.62 |  |  |  | 3.3901 | [6 empty] | 1.1064 |  | 1.3 |  |  |  |  | 65 |  |  | 19.5 |  |  | 1095000 |  |  | ∞ |  |  | 0
[9 empty] | 2 |  | 1 |  | 1032.35 |  |  |  | 3.9742 | [6 empty] | 1.1262 |  | 1.3 |  |  |  |  | 65 |  |  | 19.5 |  |  | 1095000 |  |  | ∞ |  |  | 0
[11 empty] | 2 |  | 802.27 |  |  |  | 3.0885 | [6 empty] | 1.0954 |  | 1.3 |  |  |  |  | 65 |  |  | 19.5 |  |  | 1095000 |  |  | ∞ |  |  | 0
1801 |  |  | 161861132000 |  |  | 398 |  |  | 1 |  | 1 |  | 2792.66 |  |  |  | 6.8669 |  |  | 14 |  | 22 |  | 1.1615 |  | 1.3 |  | 1 |  |  | 65 |  |  | 19.5 |  |  | 1095000 |  |  | ∞ |  |  | 0 |  | 0 |  | O.K
[11 empty] | 2 |  | 1977.24 |  |  |  | 4.8618 | [6 empty] | 1.1102 |  | 1.3 |  |  |  |  | 65 |  |  | 19.5 |  |  | 1095000 |  |  | ∞ |  |  | 0
[9 empty] | 2 |  | 1 |  | 868.62 |  |  |  | 2.1358 | [6 empty] | 1.0491 |  | 1.3 |  |  |  |  | 65 |  |  | 19.5 |  |  | 1095000 |  |  | ∞ |  |  | 0
[11 empty] | 2 |  | 632.56 |  |  |  | 1.5554 | [6 empty] | 1.0353 |  | 1.3 |  |  |  |  | 65 |  |  | 19.5 |  |  | 1095000 |  |  | ∞ |  |  | 0
1901 |  |  | 161861132000 |  |  | 398 |  |  | 1 |  | 1 |  | 3025.14 |  |  |  | 7.4385 |  |  | 14 |  | 22 |  | 1.6525 |  | 1.3 |  | 1 |  |  | 65 |  |  | 19.5 |  |  | 1095000 |  |  | ∞ |  |  | 0 |  | 0 |  | O.K
[11 empty] | 2 |  | 1161.16 |  |  |  | 2.8552 | [6 empty] | 1.2162 |  | 1.3 |  |  |  |  | 65 |  |  | 19.5 |  |  | 1095000 |  |  | ∞ |  |  | 0
[9 empty] | 2 |  | 1 |  | 1026.7 |  |  |  | 2.5246 | [6 empty] | 1.1858 |  | 1.3 |  |  |  |  | 65 |  |  | 19.5 |  |  | 1095000 |  |  | ∞ |  |  | 0
[11 empty] | 2 |  | 320.5 |  |  |  | 0.78808 | [6 empty] | 1.0562 |  | 1.3 |  |  |  |  | 65 |  |  | 19.5 |  |  | 1095000 |  |  | ∞ |  |  | 0
2001 |  |  | 195223979166.666 |  |  | 403 |  |  | 1 |  | 1 |  | 4072.48 |  |  |  | 8.4068 |  |  | 14 |  | 22 |  | 1 |  | 1.3 |  | 1 |  |  | 65 |  |  | 19.5 |  |  | 1095000 |  |  | ∞ |  |  | 0 |  | 0 |  | O.K
[11 empty] | 2 |  | 487.97 |  |  |  | 1.0073 | [6 empty] | 1 |  | 1.3 |  |  |  |  | 65 |  |  | 19.5 |  |  | 1095000 |  |  | ∞ |  |  | 0
[9 empty] | 2 |  | 1 |  | 1500.47 |  |  |  | 3.0974 | [6 empty] | 1 |  | 1.3 |  |  |  |  | 65 |  |  | 19.5 |  |  | 1095000 |  |  | ∞ |  |  | 0
[11 empty] | 2 |  | 709.85 |  |  |  | 1.4653 | [6 empty] | 1 |  | 1.3 |  |  |  |  | 65 |  |  | 19.5 |  |  | 1095000 |  |  | ∞ |  |  | 0
2101 |  |  | 228592821333.333 |  |  | 408 |  |  | 1 |  | 1 |  | 4897.9 |  |  |  | 8.7419 |  |  | 14 |  | 22 |  | 1 |  | 1.3 |  | 1 |  |  | 65 |  |  | 19.5 |  |  | 1095000 |  |  | ∞ |  |  | 0 |  | 0 |  | O.K
[11 empty] | 2 |  | 409.46 |  |  |  | 0.73082 | [6 empty] | 1 |  | 1.3 |  |  |  |  | 65 |  |  | 19.5 |  |  | 1095000 |  |  | ∞ |  |  | 0
[9 empty] | 2 |  | 1 |  | 1888.26 |  |  |  | 3.3702 | [6 empty] | 1 |  | 1.3 |  |  |  |  | 65 |  |  | 19.5 |  |  | 1095000 |  |  | ∞ |  |  | 0
[11 empty] | 2 |  | 1098.73 |  |  |  | 1.961 | [6 empty] | 1 |  | 1.3 |  |  |  |  | 65 |  |  | 19.5 |  |  | 1095000 |  |  | ∞ |  |  | 0
2201 |  |  | 228592821333.333 |  |  | 408 |  |  | 1 |  | 1 |  | 5294.58 |  |  |  | 9.4499 |  |  | 14 |  | 22 |  | 1 |  | 1.3 |  | 1 |  |  | 65 |  |  | 19.5 |  |  | 1095000 |  |  | ∞ |  |  | 0 |  | 0 |  | O.K
[11 empty] | 2 |  | 329.89 |  |  |  | 0.5888 | [6 empty] | 1 |  | 1.3 |  |  |  |  | 65 |  |  | 19.5 |  |  | 1095000 |  |  | ∞ |  |  | 0
[9 empty] | 2 |  | 1 |  | 2063.57 |  |  |  | 3.6831 | [6 empty] | 1 |  | 1.3 |  |  |  |  | 65 |  |  | 19.5 |  |  | 1095000 |  |  | ∞ |  |  | 0
[11 empty] | 2 |  | 165.91 |  |  |  | 0.29612 | [6 empty] | 1 |  | 1.3 |  |  |  |  | 65 |  |  | 19.5 |  |  | 1095000 |  |  | ∞ |  |  | 0
2301 |  |  | 195223979166.666 |  |  | 403 |  |  | 1 |  | 1 |  | 5102.35 |  |  |  | 10.5328 |  |  | 14 |  | 22 |  | 1 |  | 1.3 |  | 1 |  |  | 65 |  |  | 19.5 |  |  | 1095000 |  |  | ∞ |  |  | 0 |  | 0 |  | O.K
[11 empty] | 2 |  | 250.22 |  |  |  | 0.51653 | [6 empty] | 1 |  | 1.3 |  |  |  |  | 65 |  |  | 19.5 |  |  | 1095000 |  |  | ∞ |  |  | 0
[9 empty] | 2 |  | 1 |  | 1945.58 |  |  |  | 4.0163 | [6 empty] | 1 |  | 1.3 |  |  |  |  | 65 |  |  | 19.5 |  |  | 1095000 |  |  | ∞ |  |  | 0
[11 empty] | 2 |  | 128.86 |  |  |  | 0.26601 | [6 empty] | 1 |  | 1.3 |  |  |  |  | 65 |  |  | 19.5 |  |  | 1095000 |  |  | ∞ |  |  | 0
2401 |  |  | 128503486833.333 |  |  | 393 |  |  | 1 |  | 1 |  | 4200.08 |  |  |  | 12.845 |  |  | 14 |  | 22 |  | 1 |  | 1.3 |  | 1 |  |  | 65 |  |  | 19.5 |  |  | 1095000 |  |  | ∞ |  |  | 0 |  | 0 |  | O.K
[11 empty] | 2 |  | 168.89 |  |  |  | 0.51651 | [6 empty] | 1 |  | 1.3 |  |  |  |  | 65 |  |  | 19.5 |  |  | 1095000 |  |  | ∞ |  |  | 0
[9 empty] | 2 |  | 1 |  | 1514.26 |  |  |  | 4.631 | [6 empty] | 1 |  | 1.3 |  |  |  |  | 65 |  |  | 19.5 |  |  | 1095000 |  |  | ∞ |  |  | 0
[11 empty] | 2 |  | 87.87 |  |  |  | 0.26873 | [6 empty] | 1 |  | 1.3 |  |  |  |  | 65 |  |  | 19.5 |  |  | 1095000 |  |  | ∞ |  |  | 0
2501 |  |  | 128503486833.333 |  |  | 865 |  |  | 1 |  | 1 |  | 2519.76 |  |  |  | 16.9613 |  |  | 14 |  | 12 |  | 1 |  | 1.3 |  | 1 |  |  | 65 |  |  | 19.5 |  |  | 1095000 |  |  | ∞ |  |  | 0 |  | 0 |  | O.K
[11 empty] | 2 |  | 86.95 |  |  |  | 0.58529 | [6 empty] | 1 |  | 1.3 |  |  |  |  | 65 |  |  | 19.5 |  |  | 1095000 |  |  | ∞ |  |  | 0
[9 empty] | 2 |  | 1 |  | 815.59 |  |  |  | 5.49 | [6 empty] | 1 |  | 1.3 |  |  |  |  | 65 |  |  | 19.5 |  |  | 1095000 |  |  | ∞ |  |  | 0
[11 empty] | 2 |  | 643.93 |  |  |  | 4.3345 | [6 empty] | 1 |  | 1.3 |  |  |  |  | 65 |  |  | 19.5 |  |  | 1095000 |  |  | ∞ |  |  | 0
102 |  |  | 128503486833.333 |  |  | 1435 |  |  | 1 |  | 1 |  | 1.43 |  |  |  | 0.015969 |  |  | 14 |  | 0 |  | 1 |  | 1.3 |  | 1 |  |  | 65 |  |  | 19.5 |  |  | 1095000 |  |  | ∞ |  |  | 0 |  | 0 |  | O.K
[11 empty] | 2 |  | 0.11 |  |  |  | 0.0012284 | [6 empty] | 1 |  | 1.3 |  |  |  |  | 65 |  |  | 19.5 |  |  | 1095000 |  |  | ∞ |  |  | 0
[9 empty] | 2 |  | 1 |  | 0.76 |  |  |  | 0.0084869 | [6 empty] | 1 |  | 1.3 |  |  |  |  | 65 |  |  | 19.5 |  |  | 1095000 |  |  | ∞ |  |  | 0
[11 empty] | 2 |  | 0.73 |  |  |  | 0.0081519 | [6 empty] | 1 |  | 1.3 |  |  |  |  | 65 |  |  | 19.5 |  |  | 1095000 |  |  | ∞ |  |  | 0
202 |  |  | 128503486833.333 |  |  | 1435 |  |  | 1 |  | 1 |  | 584.55 |  |  |  | 6.5277 |  |  | 14 |  | 0 |  | 1 |  | 1.3 |  | 1 |  |  | 65 |  |  | 19.5 |  |  | 1095000 |  |  | ∞ |  |  | 0 |  | 0.03228 |  | O.K
[11 empty] | 2 |  | 142.55 |  |  |  | 1.5919 | [6 empty] | 1 |  | 1.3 |  |  |  |  | 65 |  |  | 19.5 |  |  | 1095000 |  |  | ∞ |  |  | 0
[9 empty] | 2 |  | 1 |  | 2265.48 |  |  |  | 25.2986 | [6 empty] | 1 |  | 1.3 |  |  |  |  | 65 |  |  | 19.5 |  |  | 1095000 |  |  | 33921761.8599 |  |  | 0.03228
[11 empty] | 2 |  | 145.64 |  |  |  | 1.6264 | [6 empty] | 1 |  | 1.3 |  |  |  |  | 65 |  |  | 19.5 |  |  | 1095000 |  |  | ∞ |  |  | 0
302 |  |  | 195223979166.666 |  |  | 1425 |  |  | 1 |  | 1 |  | 983.24 |  |  |  | 7.177 |  |  | 14 |  | 0 |  | 1 |  | 1.3 |  | 1 |  |  | 65 |  |  | 19.5 |  |  | 1095000 |  |  | ∞ |  |  | 0 |  | 0.037702 |  | O.K
[11 empty] | 2 |  | 41.79 |  |  |  | 0.30504 | [6 empty] | 1 |  | 1.3 |  |  |  |  | 65 |  |  | 19.5 |  |  | 1095000 |  |  | ∞ |  |  | 0
[9 empty] | 2 |  | 1 |  | 3649.99 |  |  |  | 26.6424 | [6 empty] | 1 |  | 1.3 |  |  |  |  | 65 |  |  | 19.5 |  |  | 1095000 |  |  | 29043565.4645 |  |  | 0.037702
[11 empty] | 2 |  | 93.75 |  |  |  | 0.68431 | [6 empty] | 1 |  | 1.3 |  |  |  |  | 65 |  |  | 19.5 |  |  | 1095000 |  |  | ∞ |  |  | 0
402 |  |  | 228592821333.333 |  |  | 1420 |  |  | 1 |  | 1 |  | 1201.42 |  |  |  | 7.4631 |  |  | 14 |  | 0 |  | 1 |  | 1.3 |  | 1 |  |  | 65 |  |  | 19.5 |  |  | 1095000 |  |  | ∞ |  |  | 0 |  | 0.039501 |  | O.K
[11 empty] | 2 |  | 65.62 |  |  |  | 0.40763 | [6 empty] | 1 |  | 1.3 |  |  |  |  | 65 |  |  | 19.5 |  |  | 1095000 |  |  | ∞ |  |  | 0
[9 empty] | 2 |  | 1 |  | 4356.08 |  |  |  | 27.0596 | [6 empty] | 1 |  | 1.3 |  |  |  |  | 65 |  |  | 19.5 |  |  | 1095000 |  |  | 27720767.7824 |  |  | 0.039501
[11 empty] | 2 |  | 143.54 |  |  |  | 0.89166 | [6 empty] | 1 |  | 1.3 |  |  |  |  | 65 |  |  | 19.5 |  |  | 1095000 |  |  | ∞ |  |  | 0
502 |  |  | 228592821333.333 |  |  | 1420 |  |  | 1 |  | 1 |  | 1268.48 |  |  |  | 7.8797 |  |  | 14 |  | 0 |  | 1 |  | 1.3 |  | 1 |  |  | 65 |  |  | 19.5 |  |  | 1095000 |  |  | ∞ |  |  | 0 |  | 0.043928 |  | O.K
[11 empty] | 2 |  | 687.18 |  |  |  | 4.2687 | [6 empty] | 1 |  | 1.3 |  |  |  |  | 65 |  |  | 19.5 |  |  | 1095000 |  |  | ∞ |  |  | 0
[9 empty] | 2 |  | 1 |  | 4513.07 |  |  |  | 28.0348 | [6 empty] | 1 |  | 1.3 |  |  |  |  | 65 |  |  | 19.5 |  |  | 1095000 |  |  | 24927377.2749 |  |  | 0.043928
[11 empty] | 2 |  | 197.24 |  |  |  | 1.2252 | [6 empty] | 1 |  | 1.3 |  |  |  |  | 65 |  |  | 19.5 |  |  | 1095000 |  |  | ∞ |  |  | 0
602 |  |  | 195223979166.666 |  |  | 1425 |  |  | 1 |  | 1 |  | 1201.37 |  |  |  | 8.7692 |  |  | 14 |  | 0 |  | 1 |  | 1.3 |  | 1 |  |  | 65 |  |  | 19.5 |  |  | 1095000 |  |  | ∞ |  |  | 0 |  | 0.058475 |  | O.K
[11 empty] | 2 |  | 518.74 |  |  |  | 3.7864 | [6 empty] | 1 |  | 1.3 |  |  |  |  | 65 |  |  | 19.5 |  |  | 1095000 |  |  | ∞ |  |  | 0
[9 empty] | 2 |  | 1 |  | 4225 |  |  |  | 30.8396 | [6 empty] | 1 |  | 1.3 |  |  |  |  | 65 |  |  | 19.5 |  |  | 1095000 |  |  | 18725991.1758 |  |  | 0.058475
[11 empty] | 2 |  | 257.02 |  |  |  | 1.8761 | [6 empty] | 1 |  | 1.3 |  |  |  |  | 65 |  |  | 19.5 |  |  | 1095000 |  |  | ∞ |  |  | 0
702 |  |  | 161861132000 |  |  | 1430 |  |  | 1 |  | 1 |  | 1031.71 |  |  |  | 9.1149 |  |  | 14 |  | 0 |  | 1 |  | 1.3 |  | 1 |  |  | 65 |  |  | 19.5 |  |  | 1095000 |  |  | ∞ |  |  | 0 |  | 0.063717 |  | O.K
[11 empty] | 2 |  | 143.09 |  |  |  | 1.2642 | [6 empty] | 1 |  | 1.3 |  |  |  |  | 65 |  |  | 19.5 |  |  | 1095000 |  |  | ∞ |  |  | 0
[9 empty] | 2 |  | 1 |  | 3592.06 |  |  |  | 31.7349 | [6 empty] | 1 |  | 1.3 |  |  |  |  | 65 |  |  | 19.5 |  |  | 1095000 |  |  | 17185371.5634 |  |  | 0.063717
[11 empty] | 2 |  | 324.58 |  |  |  | 2.8676 | [6 empty] | 1 |  | 1.3 |  |  |  |  | 65 |  |  | 19.5 |  |  | 1095000 |  |  | ∞ |  |  | 0
802 |  |  | 161861132000 |  |  | 1430 |  |  | 1 |  | 1 |  | 811.69 |  |  |  | 7.1711 |  |  | 14 |  | 0 |  | 1.1573 |  | 1.3 |  | 1 |  |  | 65 |  |  | 19.5 |  |  | 1095000 |  |  | ∞ |  |  | 0 |  | 0.028647 |  | O.K
[11 empty] | 2 |  | 326.89 |  |  |  | 2.888 | [6 empty] | 1.0614 |  | 1.3 |  |  |  |  | 65 |  |  | 19.5 |  |  | 1095000 |  |  | ∞ |  |  | 0
[9 empty] | 2 |  | 1 |  | 2751.82 |  |  |  | 24.3116 | [6 empty] | 1.6484 |  | 1.3 |  |  |  |  | 65 |  |  | 19.5 |  |  | 1095000 |  |  | 38223425.5075 |  |  | 0.028647
[11 empty] | 2 |  | 894.07 |  |  |  | 7.8989 | [6 empty] | 1.1756 |  | 1.3 |  |  |  |  | 65 |  |  | 19.5 |  |  | 1095000 |  |  | ∞ |  |  | 0
902 |  |  | 228592821333.333 |  |  | 1420 |  |  | 1 |  | 1 |  | 747.86 |  |  |  | 4.6456 |  |  | 14 |  | 0 |  | 1.0464 |  | 1.3 |  | 1 |  |  | 65 |  |  | 19.5 |  |  | 1095000 |  |  | ∞ |  |  | 0 |  | 0 |  | O.K
[11 empty] | 2 |  | 541.66 |  |  |  | 3.3647 | [6 empty] | 1.0332 |  | 1.3 |  |  |  |  | 65 |  |  | 19.5 |  |  | 1095000 |  |  | ∞ |  |  | 0
[9 empty] | 2 |  | 1 |  | 2374.1 |  |  |  | 14.7477 | [6 empty] | 1.1502 |  | 1.3 |  |  |  |  | 65 |  |  | 19.5 |  |  | 1095000 |  |  | ∞ |  |  | 0
[11 empty] | 2 |  | 1849.57 |  |  |  | 11.4894 | [6 empty] | 1.1135 |  | 1.3 |  |  |  |  | 65 |  |  | 19.5 |  |  | 1095000 |  |  | ∞ |  |  | 0
1002 |  |  | 161861132000 |  |  | 1430 |  |  | 1 |  | 1 |  | 804.54 |  |  |  | 7.1079 |  |  | 14 |  | 0 |  | 1.1181 |  | 1.3 |  | 1 |  |  | 65 |  |  | 19.5 |  |  | 1095000 |  |  | ∞ |  |  | 0 |  | 0.026894 |  | O.K
[11 empty] | 2 |  | 555.95 |  |  |  | 4.9117 | [6 empty] | 1.0789 |  | 1.3 |  |  |  |  | 65 |  |  | 19.5 |  |  | 1095000 |  |  | ∞ |  |  | 0
[9 empty] | 2 |  | 1 |  | 2694.49 |  |  |  | 23.8051 | [6 empty] | 1.4549 |  | 1.3 |  |  |  |  | 65 |  |  | 19.5 |  |  | 1095000 |  |  | 40715516.1647 |  |  | 0.026894
[11 empty] | 2 |  | 747.9 |  |  |  | 6.6075 | [6 empty] | 1.1083 |  | 1.3 |  |  |  |  | 65 |  |  | 19.5 |  |  | 1095000 |  |  | ∞ |  |  | 0
1102 |  |  | 161861132000 |  |  | 1430 |  |  | 1 |  | 1 |  | 982.32 |  |  |  | 8.6785 |  |  | 14 |  | 0 |  | 8.4861 |  | 1.3 |  | 1 |  |  | 65 |  |  | 19.5 |  |  | 1095000 |  |  | ∞ |  |  | 0 |  | 0.050835 |  | O.K
[11 empty] | 2 |  | 733.26 |  |  |  | 6.4782 | [6 empty] | 2.9638 |  | 1.3 |  |  |  |  | 65 |  |  | 19.5 |  |  | 1095000 |  |  | ∞ |  |  | 0
[9 empty] | 2 |  | 1 |  | 3331.55 |  |  |  | 29.4334 | [6 empty] | 1 |  | 1.3 |  |  |  |  | 65 |  |  | 19.5 |  |  | 1095000 |  |  | 21540246.3866 |  |  | 0.050835
[11 empty] | 2 |  | 21 |  |  |  | 0.18553 | [6 empty] | 1.0287 |  | 1.3 |  |  |  |  | 65 |  |  | 19.5 |  |  | 1095000 |  |  | ∞ |  |  | 0
1202 |  |  | 128503486833.333 |  |  | 1435 |  |  | 1 |  | 1 |  | 1059.28 |  |  |  | 11.829 |  |  | 14 |  | 0 |  | 1 |  | 1.3 |  | 1 |  |  | 65 |  |  | 19.5 |  |  | 1095000 |  |  | ∞ |  |  | 0 |  | 0.14147 |  | O.K
[11 empty] | 2 |  | 278.4 |  |  |  | 3.1089 | [6 empty] | 1 |  | 1.3 |  |  |  |  | 65 |  |  | 19.5 |  |  | 1095000 |  |  | ∞ |  |  | 0
[9 empty] | 2 |  | 1 |  | 3707.41 |  |  |  | 41.4007 | [6 empty] | 1 |  | 1.3 |  |  |  |  | 65 |  |  | 19.5 |  |  | 1095000 |  |  | 7740112.0434 |  |  | 0.14147
[11 empty] | 2 |  | 279.6 |  |  |  | 3.1223 | [6 empty] | 1 |  | 1.3 |  |  |  |  | 65 |  |  | 19.5 |  |  | 1095000 |  |  | ∞ |  |  | 0
1302 |  |  | 161861132000 |  |  | 1430 |  |  | 1 |  | 1 |  | 1026.51 |  |  |  | 9.0689 |  |  | 14 |  | 0 |  | 1 |  | 1.3 |  | 1 |  |  | 65 |  |  | 19.5 |  |  | 1095000 |  |  | ∞ |  |  | 0 |  | 0.068388 |  | O.K
[11 empty] | 2 |  | 726.6 |  |  |  | 6.4193 | [6 empty] | 1 |  | 1.3 |  |  |  |  | 65 |  |  | 19.5 |  |  | 1095000 |  |  | ∞ |  |  | 0
[9 empty] | 2 |  | 1 |  | 3677.77 |  |  |  | 32.4921 | [6 empty] | 1 |  | 1.3 |  |  |  |  | 65 |  |  | 19.5 |  |  | 1095000 |  |  | 16011645.8482 |  |  | 0.068388
[11 empty] | 2 |  | 544.25 |  |  |  | 4.8083 | [6 empty] | 1 |  | 1.3 |  |  |  |  | 65 |  |  | 19.5 |  |  | 1095000 |  |  | ∞ |  |  | 0
1402 |  |  | 128503486833.333 |  |  | 1435 |  |  | 1 |  | 1 |  | 1058.83 |  |  |  | 11.824 |  |  | 14 |  | 0 |  | 1 |  | 1.3 |  | 1 |  |  | 65 |  |  | 19.5 |  |  | 1095000 |  |  | ∞ |  |  | 0 |  | 0.16035 |  | O.K
[11 empty] | 2 |  | 544.59 |  |  |  | 6.0814 | [6 empty] | 1 |  | 1.3 |  |  |  |  | 65 |  |  | 19.5 |  |  | 1095000 |  |  | ∞ |  |  | 0
[9 empty] | 2 |  | 1 |  | 3707.64 |  |  |  | 41.4033 | [6 empty] | 1 |  | 1.3 |  |  |  |  | 65 |  |  | 19.5 |  |  | 1095000 |  |  | 7738671.6808 |  |  | 0.1415
[11 empty] | 2 |  | 1893.78 |  |  |  | 21.1479 | [6 empty] | 1 |  | 1.3 |  |  |  |  | 65 |  |  | 19.5 |  |  | 1095000 |  |  | 58072499.8308 |  |  | 0.018856
1502 |  |  | 161861132000 |  |  | 1430 |  |  | 1 |  | 1 |  | 981.03 |  |  |  | 8.6671 |  |  | 14 |  | 0 |  | 8.6446 |  | 1.3 |  | 1 |  |  | 65 |  |  | 19.5 |  |  | 1095000 |  |  | ∞ |  |  | 0 |  | 0.050866 |  | O.K
[11 empty] | 2 |  | 11.72 |  |  |  | 0.10354 | [6 empty] | 1.0162 |  | 1.3 |  |  |  |  | 65 |  |  | 19.5 |  |  | 1095000 |  |  | ∞ |  |  | 0
[9 empty] | 2 |  | 1 |  | 3332.23 |  |  |  | 29.4394 | [6 empty] | 1 |  | 1.3 |  |  |  |  | 65 |  |  | 19.5 |  |  | 1095000 |  |  | 21527062.0817 |  |  | 0.050866
[11 empty] | 2 |  | 21.21 |  |  |  | 0.18738 | [6 empty] | 1.0291 |  | 1.3 |  |  |  |  | 65 |  |  | 19.5 |  |  | 1095000 |  |  | ∞ |  |  | 0
1602 |  |  | 161861132000 |  |  | 1430 |  |  | 1 |  | 1 |  | 802.85 |  |  |  | 7.093 |  |  | 14 |  | 0 |  | 1.118 |  | 1.3 |  | 1 |  |  | 65 |  |  | 19.5 |  |  | 1095000 |  |  | ∞ |  |  | 0 |  | 0.026921 |  | O.K
[11 empty] | 2 |  | 242.07 |  |  |  | 2.1386 | [6 empty] | 1.0344 |  | 1.3 |  |  |  |  | 65 |  |  | 19.5 |  |  | 1095000 |  |  | ∞ |  |  | 0
[9 empty] | 2 |  | 1 |  | 2695.39 |  |  |  | 23.8131 | [6 empty] | 1.4555 |  | 1.3 |  |  |  |  | 65 |  |  | 19.5 |  |  | 1095000 |  |  | 40674744.6285 |  |  | 0.026921
[11 empty] | 2 |  | 747.05 |  |  |  | 6.6 | [6 empty] | 1.1083 |  | 1.3 |  |  |  |  | 65 |  |  | 19.5 |  |  | 1095000 |  |  | ∞ |  |  | 0
1702 |  |  | 228592821333.333 |  |  | 1420 |  |  | 1 |  | 1 |  | 747.13 |  |  |  | 4.6411 |  |  | 14 |  | 0 |  | 1.0464 |  | 1.3 |  | 1 |  |  | 65 |  |  | 19.5 |  |  | 1095000 |  |  | ∞ |  |  | 0 |  | 0 |  | O.K
[11 empty] | 2 |  | 735.51 |  |  |  | 4.5689 | [6 empty] | 1.0457 |  | 1.3 |  |  |  |  | 65 |  |  | 19.5 |  |  | 1095000 |  |  | ∞ |  |  | 0
[9 empty] | 2 |  | 1 |  | 2374.57 |  |  |  | 14.7506 | [6 empty] | 1.1502 |  | 1.3 |  |  |  |  | 65 |  |  | 19.5 |  |  | 1095000 |  |  | ∞ |  |  | 0
[11 empty] | 2 |  | 1848.99 |  |  |  | 11.4858 | [6 empty] | 1.1134 |  | 1.3 |  |  |  |  | 65 |  |  | 19.5 |  |  | 1095000 |  |  | ∞ |  |  | 0
1802 |  |  | 161861132000 |  |  | 1430 |  |  | 1 |  | 1 |  | 813.37 |  |  |  | 7.1859 |  |  | 14 |  | 0 |  | 1.1576 |  | 1.3 |  | 1 |  |  | 65 |  |  | 19.5 |  |  | 1095000 |  |  | ∞ |  |  | 0 |  | 0.02862 |  | O.K
[11 empty] | 2 |  | 325.76 |  |  |  | 2.878 | [6 empty] | 1.0612 |  | 1.3 |  |  |  |  | 65 |  |  | 19.5 |  |  | 1095000 |  |  | ∞ |  |  | 0
[9 empty] | 2 |  | 1 |  | 2750.94 |  |  |  | 24.3038 | [6 empty] | 1.648 |  | 1.3 |  |  |  |  | 65 |  |  | 19.5 |  |  | 1095000 |  |  | 38260119.1929 |  |  | 0.02862
[11 empty] | 2 |  | 894.73 |  |  |  | 7.9047 | [6 empty] | 1.1757 |  | 1.3 |  |  |  |  | 65 |  |  | 19.5 |  |  | 1095000 |  |  | ∞ |  |  | 0
1902 |  |  | 161861132000 |  |  | 1430 |  |  | 1 |  | 1 |  | 1033.04 |  |  |  | 9.1266 |  |  | 14 |  | 0 |  | 1 |  | 1.3 |  | 1 |  |  | 65 |  |  | 19.5 |  |  | 1095000 |  |  | ∞ |  |  | 0 |  | 0.063682 |  | O.K
[11 empty] | 2 |  | 143.23 |  |  |  | 1.2654 | [6 empty] | 1 |  | 1.3 |  |  |  |  | 65 |  |  | 19.5 |  |  | 1095000 |  |  | ∞ |  |  | 0
[9 empty] | 2 |  | 1 |  | 3591.41 |  |  |  | 31.7292 | [6 empty] | 1 |  | 1.3 |  |  |  |  | 65 |  |  | 19.5 |  |  | 1095000 |  |  | 17194704.2601 |  |  | 0.063682
[11 empty] | 2 |  | 324.57 |  |  |  | 2.8675 | [6 empty] | 1 |  | 1.3 |  |  |  |  | 65 |  |  | 19.5 |  |  | 1095000 |  |  | ∞ |  |  | 0
2002 |  |  | 195223979166.666 |  |  | 1425 |  |  | 1 |  | 1 |  | 1202.19 |  |  |  | 8.7752 |  |  | 14 |  | 0 |  | 1 |  | 1.3 |  | 1 |  |  | 65 |  |  | 19.5 |  |  | 1095000 |  |  | ∞ |  |  | 0 |  | 0.058459 |  | O.K
[11 empty] | 2 |  | 116.61 |  |  |  | 0.85117 | [6 empty] | 1 |  | 1.3 |  |  |  |  | 65 |  |  | 19.5 |  |  | 1095000 |  |  | ∞ |  |  | 0
[9 empty] | 2 |  | 1 |  | 4224.62 |  |  |  | 30.8368 | [6 empty] | 1 |  | 1.3 |  |  |  |  | 65 |  |  | 19.5 |  |  | 1095000 |  |  | 18731044.7783 |  |  | 0.058459
[11 empty] | 2 |  | 257.03 |  |  |  | 1.8761 | [6 empty] | 1 |  | 1.3 |  |  |  |  | 65 |  |  | 19.5 |  |  | 1095000 |  |  | ∞ |  |  | 0
2102 |  |  | 228592821333.333 |  |  | 1420 |  |  | 1 |  | 1 |  | 1268.44 |  |  |  | 7.8794 |  |  | 14 |  | 0 |  | 1 |  | 1.3 |  | 1 |  |  | 65 |  |  | 19.5 |  |  | 1095000 |  |  | ∞ |  |  | 0 |  | 0.043929 |  | O.K
[11 empty] | 2 |  | 687.04 |  |  |  | 4.2678 | [6 empty] | 1 |  | 1.3 |  |  |  |  | 65 |  |  | 19.5 |  |  | 1095000 |  |  | ∞ |  |  | 0
[9 empty] | 2 |  | 1 |  | 4513.11 |  |  |  | 28.0351 | [6 empty] | 1 |  | 1.3 |  |  |  |  | 65 |  |  | 19.5 |  |  | 1095000 |  |  | 24926714.4816 |  |  | 0.043929
[11 empty] | 2 |  | 197.26 |  |  |  | 1.2254 | [6 empty] | 1 |  | 1.3 |  |  |  |  | 65 |  |  | 19.5 |  |  | 1095000 |  |  | ∞ |  |  | 0
2202 |  |  | 228592821333.333 |  |  | 1420 |  |  | 1 |  | 1 |  | 1200.58 |  |  |  | 7.4579 |  |  | 14 |  | 0 |  | 1 |  | 1.3 |  | 1 |  |  | 65 |  |  | 19.5 |  |  | 1095000 |  |  | ∞ |  |  | 0 |  | 0.039512 |  | O.K
[11 empty] | 2 |  | 740.1 |  |  |  | 4.5974 | [6 empty] | 1 |  | 1.3 |  |  |  |  | 65 |  |  | 19.5 |  |  | 1095000 |  |  | ∞ |  |  | 0
[9 empty] | 2 |  | 1 |  | 4356.47 |  |  |  | 27.062 | [6 empty] | 1 |  | 1.3 |  |  |  |  | 65 |  |  | 19.5 |  |  | 1095000 |  |  | 27713323.5913 |  |  | 0.039512
[11 empty] | 2 |  | 143.57 |  |  |  | 0.89185 | [6 empty] | 1 |  | 1.3 |  |  |  |  | 65 |  |  | 19.5 |  |  | 1095000 |  |  | ∞ |  |  | 0
2302 |  |  | 195223979166.666 |  |  | 1425 |  |  | 1 |  | 1 |  | 981.67 |  |  |  | 7.1655 |  |  | 14 |  | 0 |  | 1 |  | 1.3 |  | 1 |  |  | 65 |  |  | 19.5 |  |  | 1095000 |  |  | ∞ |  |  | 0 |  | 0.037724 |  | O.K
[11 empty] | 2 |  | 659.05 |  |  |  | 4.8106 | [6 empty] | 1 |  | 1.3 |  |  |  |  | 65 |  |  | 19.5 |  |  | 1095000 |  |  | ∞ |  |  | 0
[9 empty] | 2 |  | 1 |  | 3650.71 |  |  |  | 26.6477 | [6 empty] | 1 |  | 1.3 |  |  |  |  | 65 |  |  | 19.5 |  |  | 1095000 |  |  | 29026384.7709 |  |  | 0.037724
[11 empty] | 2 |  | 93.78 |  |  |  | 0.68453 | [6 empty] | 1 |  | 1.3 |  |  |  |  | 65 |  |  | 19.5 |  |  | 1095000 |  |  | ∞ |  |  | 0
2402 |  |  | 128503486833.333 |  |  | 1435 |  |  | 1 |  | 1 |  | 583.06 |  |  |  | 6.511 |  |  | 14 |  | 0 |  | 1 |  | 1.3 |  | 1 |  |  | 65 |  |  | 19.5 |  |  | 1095000 |  |  | ∞ |  |  | 0 |  | 0.032313 |  | O.K
[11 empty] | 2 |  | 141.14 |  |  |  | 1.5761 | [6 empty] | 1 |  | 1.3 |  |  |  |  | 65 |  |  | 19.5 |  |  | 1095000 |  |  | ∞ |  |  | 0
[9 empty] | 2 |  | 1 |  | 2266.25 |  |  |  | 25.3072 | [6 empty] | 1 |  | 1.3 |  |  |  |  | 65 |  |  | 19.5 |  |  | 1095000 |  |  | 33887196.9844 |  |  | 0.032313
[11 empty] | 2 |  | 46.62 |  |  |  | 0.52061 | [6 empty] | 1 |  | 1.3 |  |  |  |  | 65 |  |  | 19.5 |  |  | 1095000 |  |  | ∞ |  |  | 0